## Administração Indireta
PLANILHA ORÇAMENTÁRIA
PROPONENTE |  | DEPARTAMENTO DE TRÂNSITO DE BIRIGUI | [5 empty] | DATA BASE
INTERVENÇÃO |  | MINI-TERMINAL RODOVIÁRIO - GOVERNADOR PEDRO DE TOLEDO | [5 empty] | 2015-11-17
ÍNDICE
ENDEREÇO |  | AVENIDA GOVERNADOR PEDRO DE TOLEDO N° 0, CENTRO, BIRIGUI/SP | [5 empty] | SINAPI / CPOS
PLANILHA ORÇAMENTÁRIA - EXECUÇÃO DE SERVIÇOS POR ADMINISTRAÇÃO INDIRETA
ITEM | REF. CUSTOS UNIT. | SERVIÇO | UNID. | QUANTIDADE | PREÇO UNITÁRIO SEM BDI |  | PREÇO UNITÁRIO COM BDI |  | Total
1.0 | SERVIÇOS PRELIMINARES
1.1 | 79483 | APILOAMENTO COM MAÇO DE 30KG | M2 | 541.79 | 21.46 |  | 26.66 |  | 14444.12
1.2 | 72897 | CARGA MANUAL DE ENTULHO EM CAMINHAO BASCULANTE 6 M3 | M3 | 86.0595 | 18.81 |  | 23.37 |  | 2011.21
1.3 | 044003 (CPOS) | Retirada manual de guia pré-moldada, inclusive limpeza e empilhamento | M | 6 | 4.54 |  | 5.64 |  | 33.84
1.4 | 73801/002 | DEMOLICAO DE CAMADA DE ASSENTAMENTO/CONTRAPISO COM USO DE PONTEIRO, ESPESSURA ATE 4CM | M2 | 573.73 | 21.46 |  | 26.66 |  | 15295.64
SUB TOTAL 1.0 | [8 empty] | 31784.81
2.0 | PISO
2.1 | 73806/001 | LIMPEZA DE SUPERFICIES COM JATO DE ALTA PRESSAO DE AR E AGUA | M2 | 521.08 | 1.46 |  | 1.81 |  | 943.15
2.2 | 72943 | PINTURA DE LIGACAO COM EMULSAO RR-2C | M2 | 521.08 | 1.31 |  | 1.63 |  | 849.36
2.3 | 72964 | CONCRETO BETUMINOSO USINADO A QUENTE COM CAP 50/70, BINDER, INCLUSO USINAGEM E APLICACAO, SEM PINTURA DE SINALIZAÇÃO, EXCLUSIVE TRANSPORTE (Pavimentação) | M3 | 16.7632 | 409.18 |  | 508.32 |  | 8521.07
2.4 | 72964 | CONCRETO BETUMINOSO USINADO A QUENTE COM CAP 50/70, BINDER, INCLUSO USINAGEM E APLICACAO, SEM PINTURA DE SINALIZAÇÃO, EXCLUSIVE TRANSPORTE (Faixa Elevada) | M3 | 14.28 | 409.18 |  | 508.32 |  | 7258.81
2.5 | 300410 | Piso tátil de concreto, alerta / direcional, intertravado, espessura de 6 cm, com rejunte em areia. | M2 | 1 | 163.14 |  | 202.67 |  | 202.67
2.6 | COTAÇÃO | EXECUÇÃO PISO DE CONCRETO POLIDO ESTAMPADO FCK=25MPA E=8CM, INCLUSO PREPARO DE CAIXA, COM LASTRO DE BRITA 01 (2CM) P/ CALÇADA, COM CORTES MAQUINADOS P/ DILATAÇÃO, NATA E RESINA. | M2 | 122.71 | 50.63 |  | 62.9 |  | 7718.46
2.7 | 301201 (CPOS) | Rampa de acessibilidade pré-fabricada de concreto nas dimensões 2,20 x 1,86 x 1,20 m. | UNID | 2 | 620.31 |  | 770.61 |  | 1541.22
2.8 | 340102 (CPOS) | Limpeza e regularização de áreas para ajardinamento (jardins e canteiros). | M2 | 31.94 | 1.13 |  | 1.4 |  | 44.72
2.9 | 340302 (CPOS) | Arbusto Azaléa - h= 0,60 a 0,80 m | UNID | 14 | 25.28 |  | 31.41 |  | 439.74
2.10 | 340101 (CPOS) | Terra vegetal orgânica comum | M3 | 6.388 | 120.81 |  | 150.08 |  | 958.71
SUB TOTAL 2.0 | [8 empty] | 28477.91
3.0 | COMPLEMENTARES
3.1 | 9537 | LIMPEZA FINAL DA OBRA (ÁREA DE INTERVENÇÃO) | M2 | 1500 | 1.44 |  | 1.79 |  | 2685
SUB TOTAL 3.0 | [8 empty] | 2685
|  | BDI adotado | 24.23%
|  | Leis sociais inclusas | Sim |  |  | Total Geral=> |  |  | 62947.72
Birigui, 08 de Abril de 2016.
|  | Sergio Carlos Balassoni |  | Milton Lot Junior
|  | Diretor Depto Planej. De Projetos e Urbanização |  | Secretário de obras
|  | Adão Donizete Panini |  | Pedro Felício Estrada Bernabé
|  | Secretário de Segurança Pública |  | Prefeito

## Cronograma
CRONOGRAMA FISICO FINANCEIRO
PROPONENTE |  | PREFEITURA MUNICIPAL DE BIRIGUI | [5 empty] | DATA BASE
INTERVENÇÃO |  | REPAROS NA E.M.E.F. - RUTH PINTÃO LOT | [5 empty] | 2014-06-10
ÍNDICES
ENDEREÇO |  | RUA MOACYR GALVÃO N° 150, CONJ. HAB. JOÃO CREVELARO, BIRIGUI/SP | [5 empty] | SINAPI - CPOS
CRONOGRAMA FISICO FINANCEIRO - EXECUÇÃO DE SERVIÇOS POR ADMINISTRAÇÃO INDIRETA
|  | Valor | Peso | Parcela | 1 | Parcela | 2 | Parcela | 3
Item | Discriminação | R$ | % | SIMPLES | ACUM | SIMPLES | ACUM | SIMPLES | ACUM
1.1 | SERVIÇOS PRELIMINARES | 31784.81 | #REF! | 100 | 100 | 0 | 100 | 0 | 100
1.2 | PISO | 28477.91 | #REF! | 55 | 55 | 45 | 100 | 0 | 100
2.1 | #REF! | #REF! | #REF! | 0 | 0 | 100 | 100 | 0 | 100
2.2 | #REF! | #REF! | #REF! | 0 | 0 | 20 | 20 | 80 | 100
| Total (%): |  |  | #REF! | #REF! | #REF! | #REF! | #REF! | 0
| Total (R$): | #REF! | #REF! | #REF! | #REF! | #REF! | #REF! | #REF! | #REF!
Birigui, 08 de Abril de 2016.
| Jefferson Souza |  |  |  | Rubens Franco da Silveira
| Eng. Civil - CREA n: 5069236850 |  |  |  | Secretário de obras |  |  |  | Pagina 1 de 1