## Plan1
ORÇAMENTO
OBRA: Execução de Rede de Galerias de Drenagem Pluvial.
LOCAL: Av. José Masson, Trecho entre córrego Moimaz até a rua Euclides de Almeida – Birigui/SP.
CÓDIGO | ITENS | HISTÓRICO | QUANT. | UN. | PÇ. UNIT. | T O T A L
| 1 | TUBO CONCRETO ARMADO COM DIÂMETRO DE 600mm
7762 | 1.1 | Tubo concreto armado classe PA-2 DN 600mm para águas pluviais. | 316 | m
72915 | 1.2 | Escavação mecânica de vala até 2,0m de profundidade com utilização de escavadeira hidráulica. | 455.04 | m³ | 9.39 | 4272.8256
74164/004 | 1.3 | Lastro de pedra britada apiloada. | 7.11 | m³ | 84.57 | 601.2927
73722 | 1.4 | Assentamento de tubo de concreto armado diâmetro = 600mm, junta em argamassa 1:3 cimento:areia. | 316 | m | 28.91 | 9135.56
73964/005 | 1.5 | Reaterro de vala sem controle de compactação, utilizando retro-escavadeira e compactador vibratório | 622.52 | m³ | 6.66 | 4145.9832
com material reaproveitado.
|  |  |  | Sub-Total |  | 18155.6615
| 2 | TUBO CONCRETO ARMADO COM DIÂMETRO DE 800mm
7763 | 2.1 | Tubo concreto armado classe PA-2 DN 800mm para águas pluviais. | 143 | m
72915 | 2.2 | Escavação mecânica de vala até 2,0m de profundidade com utilização de escavadeira hidráulica. | 320.32 | m³ | 9.39 | 3007.8048
74164/004 | 2.3 | Lastro de pedra britada apiloada. | 4.0755 | m³ | 84.57 | 344.665
73720 | 2.4 | Assentamento de tubo de concreto armado diâmetro = 800mm, junta em argamassa 1:3 cimento:areia. | 143 | m | 60.07 | 8590.01
73964/005 | 2.5 | Reaterro de vala sem controle de compactação, utilizando retro-escavadeira e compactador vibratório | 423.28 | m³ | 6.66 | 2819.0448
com material reaproveitado.
|  |  |  | Sub-Total |  | 14761.5246
| 3 | TUBO CONCRETO ARMADO COM DIÂMETRO DE 1000mm
7765 | 3.1 | Tubo concreto armado classe PA-2 DN 1000mm para águas pluviais. | 171 | m
72915 | 3.2 | Escavação mecânica de vala até 2,0m de profundidade com utilização de escavadeira hidráulica. | 547.2 | m³ | 9.39 | 5138.208
74164/004 | 3.3 | Lastro de pedra britada apiloada | 5.8995 | m³ | 84.57 | 498.9207
73721 | 3.4 | Assentamento de tubo de concreto armado diâmetro = 1000mm, junta em argamassa 1:3 cimento:areia. | 171 | m | 90.24 | 15431.04
73964/005 | 3.5 | Reaterro de vala sem controle de compactação, utilizando retro-escavadeira e compactador vibratório | 701.1 | m³ | 6.66 | 4669.326
com material reaproveitado.
|  |  |  | Sub-Total |  | 25737.4947
| 4 | TUBO CONCRETO ARMADO COM DIÂMETRO DE 1200mm
7766 | 4.1 | Tubo concreto armado classe PA-2 DN 1200mm para águas pluviais. | 179 | m
72915 | 4.2 | Escavação mecânica de vala até 2,0m de profundidade com utilização de escavadeira hidráulica. | 773.28 | m³ | 9.39 | 7261.0992
74164/004 | 4.3 | Lastro de pedra britada apiloada. | 7.2495 | m³ | 84.57 | 613.0902
73719 | 4.4 | Assentamento de tubo de concreto armado diâmetro = 1200mm, junta em argamassa 1:3 cimento:areia. | 179 | m | 112.4 | 20119.6
73964/005 | 4.5 | Reaterro de vala sem controle de compactação, utilizando retro-escavadeira e compactador vibratório | 970.18 | m³ | 6.66 | 6461.3988
com material reaproveitado.
|  |  |  | Sub-Total |  | 34455.1882
| 5 | TUBO CONCRETO ARMADO COM DIÂMETRO DE 1500mm
7767 | 5.1 | Tubo concreto armado classe PA-2 DN 1500mm para águas pluviais. | 25 | m
72915 | 5.2 | Escavação mecânica de vala até 2,0m de profundidade com utilização de escavadeira hidráulica. | 157.5 | m³ | 9.39 | 1478.925
74164/004 | 5.3 | Lastro de pedra britada apiloada. | 1.2375 | m³ | 84.57 | 104.6554
73718 | 5.4 | Assentamento de tubo de concreto armado diâmetro = 1500mm, junta em argamassa 1:3 cimento:areia. | 25 | m | 175.26 | 4381.5
73964/005 | 5.5 | Reaterro de vala sem controle de compactação, utilizando retro-escavadeira e compactador vibratório | 192.5 | m³ | 6.66 | 1282.05
com material reaproveitado.
|  |  |  | Sub-Total |  | 7247.1304
74206/001 | 6 | Caixa coletora simples, com fundo e tampa de concreto e paredes em alvenaria, empregando | 25 | un. | 972.68 | 24317
argamassa de cimento e areia sem peneirar traço 1:3, chapiscada, rebocada e impermeabilizada
internamente.
|  |  |  | Sub-Total |  | 24317
82913 | 7 | Caixa de passagem, com fundo e tampa de concreto armado e paredes em alvenaria de 1 tijolo, | 2 | un. | 3037.51 | 6075.02
SABESP |  | empregando argamassa de cimento e areia sem peneirar traço 1:3, chapiscada, rebocada e
impermeabilizada internamente. Para tubos de 0,80m de diâmetro.
|  |  |  | Sub-Total |  | 6075.02
82913 | 8 | Caixa de passagem, com fundo e tampa de concreto armado e paredes em alvenaria de 1 tijolo, | 4 | un. | 3457.7 | 13830.8
SABESP |  | empregando argamassa de cimento e areia sem peneirar traço 1:3, chapiscada, rebocada e
impermeabilizada internamente. Para tubos de 1,00m de diâmetro.
|  |  |  | Sub-Total |  | 13830.8
82914 | 9 | Caixa de passagem, com fundo e tampa de concreto armado e paredes em alvenaria de 1 tijolo, | 3 | un. | 4397.26 | 13191.78
SABESP |  | empregando argamassa de cimento e areia sem peneirar traço 1:3, chapiscada, rebocada e
impermeabilizada internamente. Para tubos de 1,20m de diâmetro.
|  |  |  | Sub-Total |  | 13191.78
82914 | 10 | Caixa de passagem, com fundo e tampa de concreto armado e paredes em alvenaria de 1 tijolo, | 1 | un. | 5130.13 | 5130.13
SABESP |  | empregando argamassa de cimento e areia sem peneirar traço 1:3, chapiscada, rebocada e
impermeabilizada internamente. Para tubos de 1,50m de diâmetro.
|  |  |  | Sub-Total |  | 5130.13
| 11 | Dissipador de energia | 1 | un. | 5800 | 5800
|  |  |  | Sub-Total |  | 5800
Fonte de Preços: Tabela SINAPI-SP, Data Base: Março/2.011 - Tabela SABESP, Data Base:Fevereiro/2.011
OBS.: Todos os tubos de concreto armado serão fornecidos pela Prefeitura Municipal de Birigui-SP |  |  |  | TOTAL S/ BDI |  | 168701.7294
Birigui-SP, 09 de Maio de 2.011. |  |  |  | BDI=15% |  | 25305.2594
|  |  |  | TOTAL C/ BDI |  | 194006.9889