## ORÇAMENTO
GOVERNO DO ESTADO DE SÃO PAULO |  |  |  |  | PLANILHA DE ORÇAMENTO
SECRETARIA DE MEIO AMBIENTE, INFRAESTRUTURA E LOGÍSTICA |  |  |  |  | TOMADOR: |  | PREFEITURA MUNICIPAL DE BIRIGUI
FUNDO ESTADUAL DE RECURSOS HÍDRICOS - FEHIDRO |  |  |  |  | EMPREENDIMENTO: |  | EXECUÇÃO DE DUPLICAÇÃO DO INTERCEPTOR PARPINELLI
Ordem | Descrição do Item | Refêrencia de Preço | Código da Referência | Unidade | Quantidade | Valor Unitário (R$) | Valor FEHIDRO (R$) | Valor Contrapartida (R$) | Valor Outras Fontes (R$) | Valor Total (R$)
1 | SERVIÇOS PRELIMINARES | [5 empty] | 0 | 0 | 0 | 0
1.1 | Limpeza mecanizada do terreno, inclusive troncos até 15 cm de diâmetro, com caminhão à disposição dentro e fora da obra, com transporte no raio de até 1 km | CDHU | 02.09.040 | Metro quadrado | 3460.4 |  | 0 | 0 | 0 | 0
1.2 | Locação de container tipo sanitário com 2 vasos sanitários, 2 lavatórios, 2 mictórios e 4 pontos para chuveiro - área mínima de 13,80 m² | CDHU | 02.02.140 | Mês | 6 |  | 0 | 0 | 0 | 0
1.3 | Locação de container tipo depósito - área mínima de 13,80 m² | CDHU | 02.02.150 | Mês | 6 |  | 0 | 0 | 0 | 0
1.4 | Placa em lona com impressão digital e estrutura em madeira | CDHU | 02.08.050 | Metro quadrado | 24 |  | 0 | 0 | 0 | 0
1.5 | Colocação de placa em suporte de madeira / metálico - solo | CDHU | 97.05.130 | Metro quadrado | 24 |  | 0 | 0 | 0 | 0
1.6 | Locação de rede | CDHU | 02.10.040 | Metros | 899.2 |  | 0 | 0 | 0 | 0
2 | MOVIMENTO DE TERRA | [5 empty] | 0 | 0 | 0 | 0
2.1 | Acompanhamento topográfico planialtimétrico | Composição | 1 | Metros | 899.2 |  | 0 | 0 | 0 | 0
2.2 | Escavação Mecanizada de Vala 1ª categoria com profundidade até 1,50 m | SINAPI | 90082 | Metro cúbico | 412.96 |  | 0 | 0 | 0 | 0
2.3 | Escavação Mecanizada de Vala 1ª categoria com profundidade de 1,50 m até 3,00 m | SINAPI | 90084 | Metro cúbico | 981.01 |  | 0 | 0 | 0 | 0
2.4 | Escavação Mecanizada de Vala 1ª categoria com profundidade de 3,00 m até 4,50 m | SINAPI | 90086 | Metro cúbico | 334.62 |  | 0 | 0 | 0 | 0
2.5 | Preparo de fundo com lastro de pedra britada nº 1 - Esp.=10 cm | CDHU | 11.18.040 | Metro cúbico | 105.34 |  | 0 | 0 | 0 | 0
2.6 | Reaterro compactado mecanizado de vala com compactador | CDHU | 07.11.020 | Metro cúbico | 1625.23 |  | 0 | 0 | 0 | 0
2.7 | Carregamento mecanizado de solo de 1.a categoria | CDHU | 05.10.010 | Metro cúbico | 103.36 |  | 0 | 0 | 0 | 0
2.8 | Transporte de solo de 1.a categoria por caminhão até o 2º Km | CDHU | 05.10.020 | Metro cúbico | 103.36 |  | 0 | 0 | 0 | 0
3 | ESCORAMENTOS/ESGOTAMENTO | [5 empty] | 0 | 0 | 0 | 0
3.1 | Escoramento de vala tipo pontaleteamento, com profundidade de até 1,5 m, largura menor que 1,5m | SINAPI | 101570 | Metro quadrado | 825.9 |  | 0 | 0 | 0 | 0
3.2 | Escoramento de vala tipo pontaleteamento, com profundidade de 1,5 a 3,0 m, largura menor que 1,5m | SINAPI | 101572 | Metro quadrado | 1962 |  | 0 | 0 | 0 | 0
3.3 | Escoramento de vala tipo pontaleteamento, com profundidade de 3,0 a 4,5 m, largura menor que 1,5m | SINAPI | 101574 | Metro quadrado | 669.23 |  | 0 | 0 | 0 | 0
3.4 | Esgotamento de valas e cavas com bombas | CDHU | 08.07.090 | Hora | 528 |  | 0 | 0 | 0 | 0
4 | FORNECIMENTO E ASSENTAMENTO DE TUBOS DE PEAD/PVC CORRUGADO | [5 empty] | 0 | 0 | 0 | 0
4.1 | Tubo corrugado PEAD, parede dupla, interna lisa, JEI, DI 400 mm - Fornecimento e assentamento | Composição | 2 | Metros | 818.8 |  | 0 | 0 | 0 | 0
5 | CAIXAS DE PASSAGEM E POÇOS DE VISITA | [5 empty] | 0 | 0 | 0 | 0
5.1 | Poço de Visita c/anel concreto pré-moldado e alvenaria de 1 tijolo - Ø1,20m – Prof. até 1,50 m | Composição | 3 | Unidade | 6 |  | 0 | 0 | 0 | 0
5.2 | Poço de Visita c/anel concreto pré-moldado e alvenaria de 1 tijolo - Ø1,20m – Prof. até 2,00 m | Composição | 4 | Unidade | 4 |  | 0 | 0 | 0 | 0
5.3 | Poço de Visita c/anel concreto pré-moldado e alvenaria de 1 tijolo - Ø1,20m – Prof. até 2,50 m | Composição | 5 | Unidade | 2 |  | 0 | 0 | 0 | 0
5.4 | Poço de Visita c/anel concreto pré-moldado e alvenaria de 1 tijolo - Ø1,20m – Prof. até 3,00 m | Composição | 6 | Unidade | 4 |  | 0 | 0 | 0 | 0
5.5 | Poço de Visita c/anel concreto pré-moldado e alvenaria de 1 tijolo - Ø1,50m – Prof. até 1,50 m | Composição | 7 | Unidade | 1 |  | 0 | 0 | 0 | 0
5.6 | Poço de Visita c/anel concreto pré-moldado e alvenaria de 1 tijolo - Ø1,50m – Prof. até 4,00 m | Composição | 8 | Unidade | 1 |  | 0 | 0 | 0 | 0
5.7 | Caixa de passagem 1,00x1,00x1,00m | Composição | 9 | Unidade | 5 |  | 0 | 0 | 0 | 0
6 | INTERLIGAÇÃO COM O COLETOR EXISTENTE E TRAVESSIA AÉREA | [5 empty] | 0 | 0 | 0 | 0
6.1 | Aterro compactado mecanizado mínimo de 95% PN, em campo aberto | CDHU | 07.12.020 | Metro cúbico | 133.86 |  | 0 | 0 | 0 | 0
6.2 | Escavação Mecanizada de Vala 1ª categoria com profundidade de 1,50 m até 3,00 m | SINAPI | 90084 | Metro cúbico | 48.96 |  | 0 | 0 | 0 | 0
6.3 | Reaterro compactado mecanizado de vala com compactador | CDHU | 07.11.020 | Metro cúbico | 39.36 |  | 0 | 0 | 0 | 0
6.4 | Escoramento de vala tipo pontaleteamento, com profundidade de 1,5 a 3,0 m, largura menor que 1,5m | SINAPI | 101572 | Metro quadrado | 70.09 |  | 0 | 0 | 0 | 0
6.5 | Tubo PVC rígido D=200 mm ocre PB JEI NBR 7362 coletor de esgoto | SINAPI | 90702 | Metros | 59 |  | 0 | 0 | 0 | 0
6.6 | Travessia aérea com tubos de ferro fundido dúctil – DI=200mm | Composição | 10 | Unidade | 1 |  | 0 | 0 | 0 | 0
7 | TRAVESSIA MÉTODO NÃO DESTRUTIVO | [5 empty] | 0 | 0 | 0 | 0
7.1 | Perfuração horizontal direcional em MND com instalação de tubo PEAD liso DI=400mm, instalação de tubo camisa de PEAD PN16 DN=630mm (incluso serviços de solda) - Comprimento = 41,50m | Cotação | 3 | Unidade | 1 |  | 0 | 0 | 0 | 0
TOTAL | TOTAL | TOTAL | TOTAL | TOTAL | TOTAL | TOTAL | 0 | 0 | 0 | 0

## COTAÇÕES
GOVERNO DO ESTADO DE SÃO PAULO |  |  | PLANILHA DE COTAÇÕES
SECRETARIA DE MEIO AMBIENTE, INFRAESTRUTURA E LOGÍSTICA |  |  | TOMADOR: PREFEITURA MUNICIPAL DE BIRIGUI – SP
FUNDO ESTADUAL DE RECURSOS HÍDRICOS - FEHIDRO |  |  | EMPREENDIMENTO: EXECUÇÃO DA DUPLICAÇÃO DO INTERCEPTOR PARPINELLI – BIRIGUI/SP
COTAÇÃO |  | DESCRIÇÃO DO SERVIÇO | UNIDADE | EMPRESA |  | PREÇO
1 |  | Perfuração horizontal direcional em MND com instalação de tubo PEAD liso DI=400mm, instalação de tubo camisa de PEAD PN16 DN=630mm (incluso serviços de solda) - Comprimento = 41,50m | unid | MAFE ENGENHARIA E PERFURAÇÃO – LTDA |  | 784944.43
FONTE | CÓDIGO | DESCRIÇÃO DOS ITENS | UNIDADE | COEFICIENTE | CUSTO UNITÁRIO | CUSTO TOTAL
COTAÇÃO | - | Mobilização | unid | 1 | 25440.32 | 25440.32
COTAÇÃO | - | Construção de rede em travessia de DN400mm com tubo camisa PEAD PN16 DN630mm - até 50m | unid | 1 | 429738.47 | 429738.47
SINAPI-I | 44523 | Tubo de polietileno de alta densidade, PEAD, PE-80, DE=630 mm x 57,3 mm parede – PN 16 para rede de água ou esgoto (NBR 15561) | m | 41.5 | 4751.44 | 197184.76
SINAPI-I | 44522 | Tubo de polietileno de alta densidade, PEAD, PE-80, DE=500 mm x 57,3 mm parede – PN 16 para rede de água ou esgoto (NBR 15561) | m | 41.5 | 3194.72 | 132580.88
COTAÇÃO |  | DESCRIÇÃO DO SERVIÇO | UNIDADE | EMPRESA |  | PREÇO
2 |  | Perfuração horizontal direcional em MND com instalação de tubo PEAD liso DI=400mm, instalação de tubo camisa de PEAD PN16 DN=630mm (incluso serviços de solda) - Comprimento = 41,50m | unid | EVK PERFURAÇÕES |  | 489225.64
FONTE | CÓDIGO | DESCRIÇÃO DOS ITENS | UNIDADE | COEFICIENTE | CUSTO UNITÁRIO | CUSTO TOTAL
COTAÇÃO | - | Instalação de 01 tubo camisa PEAD DE 630mm e 01 tubo interno PEAD 400 mm (42 m) | travessia | 1 | 104720 | 104720
COTAÇÃO | - | Equipe de solda | verba | 1 | 32130 | 32130
COTAÇÃO | - | Mobilização | verba | 1 | 22610 | 22610
SINAPI-I | 44523 | Tubo de polietileno de alta densidade, PEAD, PE-80, DE=630 mm x 57,3 mm parede – PN 16 para rede de água ou esgoto (NBR 15561) | m | 41.5 | 4751.44 | 197184.76
SINAPI-I | 44522 | Tubo de polietileno de alta densidade, PEAD, PE-80, DE=500 mm x 57,3 mm parede – PN 16 para rede de água ou esgoto (NBR 15561) | m | 41.5 | 3194.72 | 132580.88
COTAÇÃO |  | DESCRIÇÃO DO SERVIÇO | UNIDADE | EMPRESA |  | PREÇO
3 |  | Perfuração horizontal direcional em MND com instalação de tubo PEAD liso DI=400mm, instalação de tubo camisa de PEAD PN16 DN=630mm (incluso serviços de solda) - Comprimento = 41,50m | unid | INFRAJET SANEAMENTO E CONSTRUÇÕES LTDA |  | 559765.64
FONTE | CÓDIGO | DESCRIÇÃO DOS ITENS | UNIDADE | COEFICIENTE | CUSTO UNITÁRIO | CUSTO TOTAL
COTAÇÃO | - | Mobilização dos equipamentos | verba | 1 | 25000 | 25000
COTAÇÃO | - | Visitas técnicas ao local | dia | 2 | 5500 | 11000
COTAÇÃO | - | Estadia e refeições da equipe | verba | 1 | 5500 | 5500
COTAÇÃO | - | Elaboração do plano de furo | verba | 1 | 3000 | 3000
COTAÇÃO | - | Mobilização da máquina de solda | verba | 1 | 12000 | 12000
COTAÇÃO | - | Execução das soldas – Tubo DE 630 mm | verba | 1 | 15000 | 15000
COTAÇÃO | - | Execução das soldas – Tubo DE 450 mm | verba | 1 | 8500 | 8500
COTAÇÃO | - | Execução da rede DE 630mm | verba | 1 | 125000 | 125000
COTAÇÃO | - | Inserção da rede DE 450mm no tubo camisa | verba | 1 | 25000 | 25000
SINAPI-I | 44523 | Tubo de polietileno de alta densidade, PEAD, PE-80, DE=630 mm x 57,3 mm parede – PN 16 para rede de água ou esgoto (NBR 15561) | m | 41.5 | 4751.44 | 197184.76
SINAPI-I | 44522 | Tubo de polietileno de alta densidade, PEAD, PE-80, DE=500 mm x 57,3 mm parede – PN 16 para rede de água ou esgoto (NBR 15561) | m | 41.5 | 3194.72 | 132580.88
MÉDIA DAS COTAÇÕES = |  |  | 611311.9

## COMPOSIÇÕES
GOVERNO DO ESTADO DE SÃO PAULO |  |  | PLANILHA DE COMPOSIÇÃO DE PREÇOS UNITÁRIOS
SECRETARIA DE MEIO AMBIENTE, INFRAESTRUTURA E LOGÍSTICA |  |  | TOMADOR: PREFEITURA MUNICIPAL DE BIRIGUI – SP
FUNDO ESTADUAL DE RECURSOS HÍDRICOS - FEHIDRO |  |  | EMPREENDIMENTO: EXECUÇÃO DA DUPLICAÇÃO DO INTERCEPTOR PARPINELLI – BIRIGUI/SP
CÓDIGO |  | DESCRIÇÃO DO SERVIÇO | UNIDADE | FONTE |  | VALOR UNITÁRIO
1 |  | Acompanhamento topográfico planialtimétrico | m | COMPOSIÇÃO |  | 33.11
FONTE | CÓDIGO | DESCRIÇÃO DO INSUMO | UNIDADE | COEFICIENTE | CUSTO UNITÁRIO | VALOR
SABESP | 70010004 | Locação e acompanhamento topográfico de obras | EQD | 24 | 1240.41 | 29769.84
|  | Valor por metro | m | 899.2 | G9/E10 | 33.11
CÓDIGO |  | DESCRIÇÃO DO SERVIÇO | UNIDADE | FONTE |  | PREÇO
2 |  | Tubo corrugado PEAD, parede dupla, interna lisa, JEI, DN/DI 400 mm | m | Composição |  | 473.32
FONTE | CÓDIGO | DESCRIÇÃO DO INSUMO | UNIDADE | COEFICIENTE | CUSTO UNITÁRIO | CUSTO TOTAL
SINAPI - I | 41781 | Tubo corrugado PEAD, parede dupla, interna lisa, JEI, DN/DI 400 mm, para saneamento (drenagem/esgoto) | m | 1.1 | 425.16 | 467.68
SINAPI | 90746 | Assentamento de tubo de PEAD corrugado de dupla parede para rede coletora de esgoto, DN 450 mm, junta elástica integrada (não inclui fornecimento) | m | 1 | 5.64 | 5.64
CÓDIGO |  | DESCRIÇÃO DO SERVIÇO | UNIDADE | FONTE |  | PREÇO
3 |  | Poço de Visita c/anel concreto pré-moldado e alvenaria de 1 tijolo - Ø1,20m – Prof. até 1,50 m | m | COMPOSIÇÃO |  | 2685.88
FONTE | CÓDIGO | DESCRIÇÃO DO INSUMO | UNIDADE | COEFICIENTE | CUSTO UNITÁRIO | CUSTO TOTAL
CDHU | 07.02.020 | Escavação mecanizada de valas ou cavas com profundidade de até 2 m | m³ | 5.97 | 13.84 | 82.62
CDHU | 11.18.040 | Lastro de pedra britada nº4 – E=20cm | m³ | 0.23 | 264.28 | 60.78
CDHU | 11.18.040 | Preparo de fundo com lastro de pedra britada nº 1 – E=10cm | m³ | 0.11 | 264.28 | 29.07
CDHU | 11.16.020 | Lançamento, espalhamento e adensamento de concreto ou massa em lastro e/ou enchimento | m³ | 0.11 | 112.2 | 12.34
CDHU | 17.01.040 | Lastro de concreto impermeabilizado | m³ | 0.11 | 945.74 | 104.03
CDHU | 10.02.020 | Armadura em tela soldada de aço | kg | 2.12 | 12.75 | 27.03
CDHU | 14.02.040 | Alvenaria de 1 tijolo maciço comum | m² | 4.8 | 301.75 | 1448.4
CDHU | 32.17.010 | Impermeabilização em argamassa impermeável com aditivo hidrofugo – E=2,50cm | m³ | 0.12 | 1048.81 | 125.86
SABESP | 70070215 | Anéis pré-moldados de concreto - Ø 1,20m - H= 0,50m | unid. | 1 | 381.1 | 381.1
CDHU | 32.17.010 | Impermeabilização em argamassa impermeável com aditivo hidrofugo – E=2,50cm | m³ | 0.05 | 1048.81 | 52.44
SABESP | 70070237 | Tampa de inspeção em concreto armado – E=10cm | m³ | 0.11 | 2989.24 | 328.82
CDHU | 07.11.020 | Reaterro compactado mecanizado de vala ou cava com compactador | m³ | 3.82 | 8.74 | 33.39
CÓDIGO |  | DESCRIÇÃO DO SERVIÇO | UNIDADE | FONTE |  | PREÇO
4 |  | Poço de Visita c/anel concreto pré-moldado e alvenaria de 1 tijolo - Ø1,20m – Prof. até 2,00 m | m | COMPOSIÇÃO |  | 2785.89
FONTE | CÓDIGO | DESCRIÇÃO DO INSUMO | UNIDADE | COEFICIENTE | CUSTO UNITÁRIO | CUSTO TOTAL
CDHU | 07.02.020 | Escavação mecanizada de valas ou cavas com profundidade de até 2 m | m³ | 7.54 | 13.84 | 104.35
CDHU | 11.18.040 | Lastro de pedra britada nº4 – E=20cm | m³ | 0.23 | 264.28 | 60.78
CDHU | 11.18.040 | Preparo de fundo com lastro de pedra britada nº 1 – E=10cm | m³ | 0.11 | 264.28 | 29.07
CDHU | 11.16.020 | Lançamento, espalhamento e adensamento de concreto ou massa em lastro e/ou enchimento | m³ | 0.11 | 112.2 | 12.34
CDHU | 17.01.040 | Lastro de concreto impermeabilizado | m³ | 0.11 | 945.74 | 104.03
CDHU | 10.02.020 | Armadura em tela soldada de aço | kg | 2.12 | 12.75 | 27.03
CDHU | 14.02.040 | Alvenaria de 1 tijolo maciço comum | m² | 2.4 | 301.75 | 724.2
CDHU | 32.17.010 | Impermeabilização em argamassa impermeável com aditivo hidrofugo – E=2,50cm | m³ | 0.06 | 1048.81 | 62.93
SABESP | 70070215 | Anéis pré-moldados de concreto - Ø 1,20m - H= 0,50m | unid. | 3 | 381.1 | 1143.3
CDHU | 32.17.010 | Impermeabilização em argamassa impermeável com aditivo hidrofugo – E=2,50cm | m³ | 0.14 | 1048.81 | 146.83
SABESP | 70070237 | Tampa de inspeção em concreto armado – E=10cm | m³ | 0.11 | 2989.24 | 328.82
CDHU | 07.11.020 | Reaterro compactado mecanizado de vala ou cava com compactador | m³ | 4.83 | 8.74 | 42.21
CÓDIGO |  | DESCRIÇÃO DO SERVIÇO | UNIDADE | FONTE |  | PREÇO
5 |  | Poço de Visita c/anel concreto pré-moldado e alvenaria de 1 tijolo - Ø1,20m – Prof. até 2,50 m | m | COMPOSIÇÃO |  | 3603.49
FONTE | CÓDIGO | DESCRIÇÃO DO INSUMO | UNIDADE | COEFICIENTE | CUSTO UNITÁRIO | CUSTO TOTAL
CDHU | 07.02.020 | Escavação mecanizada de valas ou cavas com profundidade de até 2 m | m³ | 9.11 | 13.84 | 126.08
CDHU | 11.18.040 | Lastro de pedra britada nº4 – E=20cm | m³ | 0.23 | 264.28 | 60.78
CDHU | 11.18.040 | Preparo de fundo com lastro de pedra britada nº 1 – E=10cm | m³ | 0.11 | 264.28 | 29.07
CDHU | 11.16.020 | Lançamento, espalhamento e adensamento de concreto ou massa em lastro e/ou enchimento | m³ | 0.11 | 112.2 | 12.34
CDHU | 17.01.040 | Lastro de concreto impermeabilizado | m³ | 0.11 | 945.74 | 104.03
CDHU | 10.02.020 | Armadura em tela soldada de aço | kg | 2.12 | 12.75 | 27.03
CDHU | 14.02.040 | Alvenaria de 1 tijolo maciço comum | m² | 4.8 | 301.75 | 1448.4
CDHU | 32.17.010 | Impermeabilização em argamassa impermeável com aditivo hidrofugo – E=2,50cm | m³ | 0.12 | 1048.81 | 125.86
SABESP | 70070215 | Anéis pré-moldados de concreto - Ø 1,20m - H= 0,50m | unid. | 3 | 381.1 | 1143.3
CDHU | 32.17.010 | Impermeabilização em argamassa impermeável com aditivo hidrofugo – E=2,50cm | m³ | 0.14 | 1048.81 | 146.83
SABESP | 70070237 | Tampa de inspeção em concreto armado – E=10cm | m³ | 0.11 | 2989.24 | 328.82
CDHU | 07.11.020 | Reaterro compactado mecanizado de vala ou cava com compactador | m³ | 5.83 | 8.74 | 50.95
CÓDIGO |  | DESCRIÇÃO DO SERVIÇO | UNIDADE | FONTE |  | PREÇO
6 |  | Poço de Visita c/anel concreto pré-moldado e alvenaria de 1 tijolo - Ø1,20m – Prof. até 3,00 m | m | COMPOSIÇÃO |  | 4067.59
FONTE | CÓDIGO | DESCRIÇÃO DO INSUMO | UNIDADE | COEFICIENTE | CUSTO UNITÁRIO | CUSTO TOTAL
CDHU | 07.02.020 | Escavação mecanizada de valas ou cavas com profundidade de até 2 m | m³ | 10.68 | 13.84 | 147.81
CDHU | 11.18.040 | Lastro de pedra britada nº4 – E=20cm | m³ | 0.23 | 264.28 | 60.78
CDHU | 11.18.040 | Preparo de fundo com lastro de pedra britada nº 1 – E=10cm | m³ | 0.11 | 264.28 | 29.07
CDHU | 11.16.020 | Lançamento, espalhamento e adensamento de concreto ou massa em lastro e/ou enchimento | m³ | 0.11 | 112.2 | 12.34
CDHU | 17.01.040 | Lastro de concreto impermeabilizado | m³ | 0.11 | 945.74 | 104.03
CDHU | 10.02.020 | Armadura em tela soldada de aço | kg | 2.12 | 12.75 | 27.03
CDHU | 14.02.040 | Alvenaria de 1 tijolo maciço comum | m² | 4.8 | 301.75 | 1448.4
CDHU | 32.17.010 | Impermeabilização em argamassa impermeável com aditivo hidrofugo – E=2,50cm | m³ | 0.12 | 1048.81 | 125.86
SABESP | 70070215 | Anéis pré-moldados de concreto - Ø 1,20m - H= 0,50m | unid. | 4 | 381.1 | 1524.4
CDHU | 32.17.010 | Impermeabilização em argamassa impermeável com aditivo hidrofugo – E=2,50cm | m³ | 0.19 | 1048.81 | 199.27
SABESP | 70070237 | Tampa de inspeção em concreto armado – E=10cm | m³ | 0.11 | 2989.24 | 328.82
CDHU | 07.11.020 | Reaterro compactado mecanizado de vala ou cava com compactador | m³ | 6.84 | 8.74 | 59.78
CÓDIGO |  | DESCRIÇÃO DO SERVIÇO | UNIDADE | FONTE |  | PREÇO
7 |  | Poço de Visita c/anel concreto pré-moldado e alvenaria de 1 tijolo - Ø1,50m – Prof. até 1,50 m | m | COMPOSIÇÃO |  | 3596.49
FONTE | CÓDIGO | DESCRIÇÃO DO INSUMO | UNIDADE | COEFICIENTE | CUSTO UNITÁRIO | CUSTO TOTAL
CDHU | 07.02.020 | Escavação mecanizada de valas ou cavas com profundidade de até 2 m | m³ | 13.43 | 13.84 | 185.87
CDHU | 11.18.040 | Lastro de pedra britada nº4 – E=20cm | m³ | 0.35 | 264.28 | 92.5
CDHU | 11.18.040 | Preparo de fundo com lastro de pedra britada nº 1 – E=10cm | m³ | 0.18 | 264.28 | 47.57
CDHU | 11.16.020 | Lançamento, espalhamento e adensamento de concreto ou massa em lastro e/ou enchimento | m³ | 0.18 | 112.2 | 20.2
CDHU | 17.01.040 | Lastro de concreto impermeabilizado | m³ | 0.18 | 945.74 | 170.23
CDHU | 10.02.020 | Armadura em tela soldada de aço | kg | 3.31 | 12.75 | 42.2
CDHU | 14.02.040 | Alvenaria de 1 tijolo maciço comum | m² | 6 | 301.75 | 1810.5
CDHU | 32.17.010 | Impermeabilização em argamassa impermeável com aditivo hidrofugo – E=2,50cm | m³ | 0.15 | 1048.81 | 157.32
SABESP | 70070217 | Anéis pré-moldados de concreto - Ø 1,50m - H= 0,50m | unid. | 1 | 381.1 | 381.1
CDHU | 32.17.010 | Impermeabilização em argamassa impermeável com aditivo hidrofugo – E=2,50cm | m³ | 0.06 | 1048.81 | 62.93
SABESP | 70070237 | Tampa de inspeção em concreto armado – E=10cm | m³ | 0.18 | 2989.24 | 538.06
CDHU | 07.11.020 | Reaterro compactado mecanizado de vala ou cava com compactador | m³ | 10.07 | 8.74 | 88.01
CÓDIGO |  | DESCRIÇÃO DO SERVIÇO | UNIDADE | FONTE |  | PREÇO
8 |  | Poço de Visita c/anel concreto pré-moldado e alvenaria de 1 tijolo - Ø1,50m – Prof. até 4,00 m | m | COMPOSIÇÃO |  | 7293.46
FONTE | CÓDIGO | DESCRIÇÃO DO INSUMO | UNIDADE | COEFICIENTE | CUSTO UNITÁRIO | CUSTO TOTAL
CDHU | 07.02.060 | Escavação mecanizada de valas ou cavas com profundidade de até 4 m | m³ | 30.05 | 25.51 | 766.58
CDHU | 11.18.040 | Lastro de pedra britada nº4 – E=20cm | m³ | 0.35 | 264.28 | 92.5
CDHU | 11.18.040 | Preparo de fundo com lastro de pedra britada nº 1 – E=10cm | m³ | 0.18 | 264.28 | 47.57
CDHU | 11.16.020 | Lançamento, espalhamento e adensamento de concreto ou massa em lastro e/ou enchimento | m³ | 0.18 | 112.2 | 20.2
CDHU | 17.01.040 | Lastro de concreto impermeabilizado | m³ | 0.18 | 945.74 | 170.23
CDHU | 10.02.020 | Armadura em tela soldada de aço | kg | 3.31 | 12.75 | 42.2
CDHU | 14.02.040 | Alvenaria de 1 tijolo maciço comum | m² | 11.1 | 301.75 | 3349.43
CDHU | 32.17.010 | Impermeabilização em argamassa impermeável com aditivo hidrofugo – E=2,50cm | m³ | 0.28 | 1048.81 | 293.67
SABESP | 70070217 | Anéis pré-moldados de concreto - Ø 1,50m - H= 0,50m | unid. | 4 | 381.1 | 1524.4
CDHU | 32.17.010 | Impermeabilização em argamassa impermeável com aditivo hidrofugo – E=2,50cm | m³ | 0.24 | 1048.81 | 251.71
SABESP | 70070237 | Tampa de inspeção em concreto armado – E=10cm | m³ | 0.18 | 2989.24 | 538.06
CDHU | 07.11.020 | Reaterro compactado mecanizado de vala ou cava com compactador | m³ | 22.53 | 8.74 | 196.91
CÓDIGO |  | DESCRIÇÃO DO SERVIÇO | UNIDADE | FONTE |  | PREÇO
9 |  | Caixa de passagem 1,00x1,00x1,00m | m | COMPOSIÇÃO |  | 1884.87
FONTE | CÓDIGO | DESCRIÇÃO DO INSUMO | UNIDADE | COEFICIENTE | CUSTO UNITÁRIO | CUSTO TOTAL
CDHU | 07.02.020 | Escavação mecanizada de valas ou cavas com profundidade de até 2 m | m³ | 2.35 | 13.84 | 32.52
CDHU | 11.18.040 | Lastro de pedra britada nº4 – E=20cm | m³ | 0.23 | 264.28 | 60.78
CDHU | 11.18.040 | Preparo de fundo com lastro de pedra britada nº 1 – E=10cm | m³ | 0.11 | 264.28 | 29.07
CDHU | 11.16.020 | Lançamento, espalhamento e adensamento de concreto ou massa em lastro e/ou enchimento | m³ | 0.11 | 112.2 | 12.34
CDHU | 17.01.040 | Lastro de concreto impermeabilizado | m³ | 0.11 | 945.74 | 104.03
CDHU | 10.02.020 | Armadura em tela soldada de aço | kg | 2.12 | 12.75 | 27.03
CDHU | 14.02.040 | Alvenaria de 1 tijolo maciço comum | m² | 4 | 301.75 | 1207
CDHU | 32.17.010 | Impermeabilização em argamassa impermeável com aditivo hidrofugo – E=2,50cm | m³ | 0.1 | 1048.81 | 104.88
SABESP | 70070237 | Tampa de inspeção em concreto armado – E=10cm | m³ | 0.1 | 2989.24 | 298.92
CDHU | 07.11.020 | Reaterro compactado mecanizado de vala ou cava com compactador | m³ | 0.95 | 8.74 | 8.3
CÓDIGO |  | DESCRIÇÃO DO SERVIÇO | UNIDADE | FONTE |  | PREÇO
10 |  | Travessia aérea com tubos de ferro fundido dúctil – DI=200mm | m | COMPOSIÇÃO |  | 28013.95
FONTE | CÓDIGO | DESCRIÇÃO DO INSUMO | UNIDADE | COEFICIENTE | CUSTO UNITÁRIO | CUSTO TOTAL
CDHU | 12.01.041 | Broca em concreto armado diâmetro de 25 cm ‐ completa | m | 4 | 102.53 | 410.12
CDHU | 11.18.040 | Lastro de pedra britada | m³ | 0.14 | 264.28 | 37
CDHU | 11.01.130 | Concreto usinado, fck = 25 MPa | m³ | 0.89 | 624.57 | 555.87
CDHU | 11.16.040 | Lançamento e adensamento de concreto ou massa em fundação | m³ | 0.89 | 224.4 | 199.72
CDHU | 09.01.030 | Forma em madeira comum para estrutura | m² | 2.99 | 323.26 | 966.55
SABESP-I | HM06932 | Tubo c/flanges PN10 ferro fundido DI=200 mm L=5.800 mm (221,84 kg)pintura epóxi vermelha, acessórios não inclusos NBR 15420 esgoto | unid | 1 | 8378.9 | 8378.9
SABESP-I | HM06789 | Tubo c/ flange PN10 e ponta ferro fundido DN=200 mm L=5.800 mm (211,84 kg) pintura epóxi vermelha, acessórios não inclusos NBR 15420 esgoto | unid | 2 | 6861.51 | 13723.02
SABESP-I | HM07487 | Acessórios para flange DI=200 PN10 (parafusos, porcas e arruelas inox e vedação borracha) | cj | 2 | 1003.16 | 2006.32
SABESP | 70140023 | Tubos e conexões metálicos flangeados - montagem | kg | 645.52 | 2.69 | 1736.45