## Plan1
ORÇAMENTO: Construção de muro, passeio público, grama e entrada de energia Creche do Jardim Planalto.
LOCAL: Rua Mantura Antonio, s/nº - Jardim Planalto
CIDADE: BIRIGUI-SP
Código | Itens | Discriminação dos Serviços | QUANT | UNID | P. Pref. | P. UNIT | P. Total Pref | P. TOTAL
| 1.00 | MURO DE DIVISA - 134,50 m.l. (h = 2,40 m)
| 1.1 | Intalação do canteiro de obras. | 30 | m2 | 48 | 30 | 1440 | 900
SINAPI 73822/002 | 1.1 | Limpeza de terreno - raspagem mecanizada (motoniveladora) | 269.86 | m2 | 1.05 | 0.47 | 283.353 | 126.8342
SINAPI 74220/001 | 1.2 | Tapume de chapa de madeira compensada (esp 6 mm) | 201.05 | m2 |  | 36.27 |  | 7292.0835
SINAPI 68051 | 1.3 | Locação do muro (alvenaria) | 134.93 | m | 211.42 | 3.48 | 28526.9006 | 469.5564
SINAPI74156/001 | 1.4 | Brocas manuais moldadas in-loco, diam. 25 cm armadas (67 unidades) | 219 | ml | 16.24 | 43.27 | 3556.56 | 9476.13
SINAPI 79478 | 1.5 | Escavação manual de valas em terra | 32.38 | m3 | 13.17 | 28.84 | 426.4446 | 933.8392
SINAPI74164/004 | 1.6 | Lastro de brita 1 (espessura 2 cm) | 0.81 | m3 |  | 74.28 | 0 | 60.1668
SINAPI 74007/002 | 1.7 | Formas em tábuas de madeira reapr. 2x incl. montagem e desmontagem | 80.96 | m2 | 15.91 | 40.52 | 1288.0736 | 3280.4992
SINAPI74254/002 | 1.8 | Armadura CA-50-A/Ca-60 p/ fundação (fornecimento e lançamento) | 376.4 | kg | 1.75 | 6.5 | 658.7 | 2446.6
SINAPI73972/002 | 1.9 | Concreto Fck 20 MPa p/ fundação sem lançamento | 6.07 | m3 | 114.33 | 314.46 | 693.9831 | 1908.7722
SINAPI74157/004 | 1.10 | Lançamento/aplicação manual de concreto em fundações | 6.07 | m3 | 114.33 | 64.33 | 693.9831 | 390.4831
SINAPI55835 | 1.11 | Reaterro manual apiloado de valas | 34.2 | m3 | 15.34 | 34.45 | 524.628 | 1178.19
SINAPI 5968 | 1.12 | Impermeabilização de fundação c/ argamassa de cimento, areia grossa
|  | e aditivo impermeabilizante (esp. 2 cm) | 87.7 | m2 |  | 27.97 |  | 2452.969
SINAPI 73998/009 | 1.13 | Alvenaria de elevação em blocos de concreto vedação 14 x 19 x 39 cm c/ juntas
|  | frisadas, assentes c/argamassa de cimento, cal hidratada e areia (esp.14 cm) | 267.86 | m2 |  | 41.22 |  | 11041.1892
SINAPI 73998/002 | 1.14 | Alvenaria de elevação em blocos de concreto vedação 14 x 19 x 19 cm
|  | tipo canaleta assentes c/argamassa de cimento, cal, e areia (esp.14cm) | 53.57 | m2 |  | 50.54 |  | 2707.4278
SINAPI74254/002 | 1.15 | Armadura em aço CA-50-A/CA-60 p/pilares (fornecimento e lançamento) | 464.58 | kg |  | 6.5 | 3859.3678 | 3019.77
SINAPI 74007/002 | 1.16 | Formas em tábuas de madeira reapr. 2x incl. montagem e desmontagem | 87.6 | m2 | 15.91 | 40.52 | 1393.716 | 3549.552
SINAPI73972/002 | 1.17 | Concreto Fck 20 MPa p/ pilares sem lançamento - 82 unidades | 6.13 | m3 | 123.17 | 314.46 | 755.0321 | 1927.6398
SINAPI74157/003 | 1.18 | Lançamento/aplicação manual de concreto em pilares | 6.13 | m3 | 114.33 | 64.33 | 700.8429 | 394.3429
SINAPI 68328 | 1.19 | Juntas de dilatação com isopor 10 mm | 2.02 | m2 |  | 10.35 |  | 20.907
SINAPI74254/002 | 1.20 | Armadura aço CA-50-A p/canaletas do muro (fornecimento e lançamento) | 214.28 | kg |  | 6.5 | 0 | 1392.82
SINAPI73972/002 | 1.21 | Concreto Fck 20 Mpa p/ canaletas do muro sem lançamento | 2.57 | m3 | 123.17 | 314.46 | 316.5469 | 808.1622
SINAPI74157/003 | 1.22 | Lançamento/aplicação manual de concreto em canaleta | 2.57 | m3 |  | 64.33 |  | 165.3281
FDE 16.80007 | 1.23 | Pingadeira p/ muros de alvenaria (esp. 4 cm) | 133.93 | m |  | 69.2 |  | 9267.956
SINAPI 88489 | 1.24 | Pintura do muro em latéx acrilico (2 demãos) sem massa | 642.86 | m2 |  | 9.17 |  | 5895.0262
SINAPI 88489 | 1.25 | Pintura da pingadeira em latéx acrilico (2 demãos) sem massa | 56.25 | m2 |  | 9.17 |  | 515.8125
[6 empty] | Sub-Total |  | 70722.0573
| 2.00 | MURO DE ARRIMO DA FRENTE (20 X 60 cm) - 24,73 m
SINAPI74156/001 | 2.1 | Brocas manuais moldadas in-loco, diam. 25 cm armadas (10 unidades) | 30 | ml | 16.24 | 43.27 | 487.2 | 1298.1
SINAPI79478 | 2.2 | Escavação manual de valas em terra | 5.94 | m3 | 13.17 | 28.84 | 78.2298 | 171.3096
SINAPI74164/004 | 2.3 | Lastro de brita 1 (espessura 2 cm) | 0.15 | m3 |  | 74.28 | 0 | 11.142
SINAPI 74007/002 | 2.4 | Formas em tábuas de madeira reapr. 2x incl. montagem e desmontagem | 12.36 | m2 | 15.91 | 40.52 | 196.6476 | 500.8272
SINAPI74254/002 | 2.5 | Armadura CA-50-A/Ca-60 p/ fundação (fornecimento e lançamento) | 92.94 | kg | 1.75 | 6.5 | 162.645 | 604.11
SINAPI73972/002 | 2.6 | Concreto Fck 20 MPa p/ fundação sem lançamento | 1.24 | m3 | 114.33 | 314.46 | 141.7692 | 389.9304
SINAPI74157/004 | 2.7 | Lançamento/aplicação manual de concreto em fundações | 1.24 | m3 | 114.33 | 64.33 | 141.7692 | 79.7692
SINAPI 73935/002 | 2.8 | Alvenaria em tijolo cerâmico furado 9 x 19 x 19 cm, 1 vez (esp. 19 cm) assentes com
|  | argamassa mista traço 1:4 (cimento e areia) | 14.84 | m2 |  | 65.24 |  | 968.1616
SINAPI74254/002 | 2.9 | Armadura em aço CA-50-A/CA-60 p/pilares (fornecimento e lançamento) | 22.79 | kg |  | 6.5 |  | 148.135
SINAPI 74007/002 | 2.10 | Formas em tábuas de madeira reapr. 2x incl. montagem e desmontagem | 2.4 | m2 | 15.91 | 40.52 |  | 97.248
SINAPI73972/002 | 2.11 | Concreto Fck 20 MPa p/ pilares sem lançamento - unidades | 0.22 | m3 | 123.17 | 314.46 |  | 69.1812
SINAPI74157/003 | 2.12 | Lançamento/aplicação manual de concreto em pilares | 0.22 | m3 | 114.33 | 64.33 |  | 14.1526
SINAPI 5975 | 2.13 | Chapisco fino de cimento e areia (1:3) | 34.37 | m2 |  | 4.51 |  | 155.0087
SINAPI 73741/001 | 2.14 | Reboco liso desempenado em argamassa de cimento e areia (1:4) espessura 2 cm | 19.54 | m2 |  | 22.16 |  | 433.0064
SINAPI 5968 | 2.15 | Impermeabilização com argamassa de cimento, areia grossa e aditivo
|  | impermeabilizante (esp. 2 cm) na face interna do muro de arrimo | 14.84 | m2 |  | 27.97 |  | 415.0748
SINAPI 88489 | 2.16 | Pintura da face externa do muro de arrimo em latéx acrilico (2 demãos) sem massa | 14.84 | m2 |  | 9.17 |  | 136.0828
[6 empty] | Sub-Total |  | 5491.2395
| 3.00 | GRADE FRONTAL (19,73 x 2,00 m) e PORTÕES (5,00 X 2,40m) e (1,00 x 2,40m)
SINAPI 74007/002 | 3.1 | Formas em tábuas comuns p/ viga-mureta da grade 15x40cm (fornec. e lançamento) | 15.78 | m2 |  | 40.52 |  | 639.4056
SINAPI74254/002 | 3.2 | Armadura CA-50-A/CA-60 p/ viga-mureta da grade 15X40cm (fornec. e lançamento) | 79.59 | kg |  | 6.5 |  | 517.335
SINAPI73972/002 | 3.3 | Concreto Fck 20 MPa p/ viga-mureta da grade 15x40cm (fornec. e lançamento) | 1.18 | m3 |  | 314.46 |  | 371.0628
SINAPI74157/003 | 3.4 | Lançamento/aplicação manual de concreto em viga mureta da grade | 1.18 | m3 |  | 64.33 |  | 75.9094
Cotação de Mercado | 3.5 | Fornecimento e instalação de 19,73 metros de grade (h= 2 m) de arame galvanizado
por imersão a quente (camada de zinco mínima 60 g/m2) na cor verde (esp. 5 mm
revestido), malha 5x20cm, fixada em postes de seção retangular de 4 x 6 cm (chapa
1,55 mm) c/ camada de zinco média de 275 g/m2 e fechamento superior com tampa
plástica, incluso portão de abrir (2 folhas) de 5,00 x 2,40 m e portão de abrir (1 folha)
|  | de 1,00 x 2,40 m. | 1 | unid. |  | 5033 |  | 5033
[6 empty] | Sub-Total |  | 6636.7128
| 4.00 | CALÇADAS INTERNAS, PASSEIO PÚBLICO e ACESSOS EXTERNOS
SINAPI 68333 | 4.1 | Calçadas internas em concreto 20MPa preparo mecânico (esp.7cm) incluso junta de
|  | dilatação em madeira sobre solo regularizado e apiloado. | 35.65 | m2 | 35.14 | 35.14 |  | 1252.741
SINAPI 68333 | 4.2 | Passeio público e acessos externos em concreto 20 MPa, c/ desempenamento
|  | mecânico (esp.7 cm), sobre solo regularizado e apiloado. | 856.74 | m2 |  | 37.08 |  | 31767.9192
SINAPI 73789/002 | 4.3 | Meio fio de concreto moldado no local, usinado fck 15 Mpa, 15cm x 30 cm, nos
|  | canteiros externos da creche | 102.4 | m |  | 41.4 |  | 4239.36
SINAPI 41595 | 4.4 | Pintura acrílica de faixas de demarcação (largura 5 cm) em piso de concreto liso nos
|  | estacionamentos externos da creche. | 178 | m |  | 6.66 |  | 1185.48
SINAPI 73764/001 | 16.3 | Bloco de concreto intertravado | 232.68 | m2 | 71.01 | 65.1 | #VALUE! | 15147.468
[6 empty] | Sub-Total |  | 53592.9682
| 5.00 | GRAMA
SINAPI 74236/001 | 5.1 | Fornecimento e plantio de grama batatais em placas inclusive preparo de solo na
|  | área externa da creche | 160.45 | m2 |  | 5.97 |  | 957.8865
SINAPI 74236/001 | 5.2 | Fornecimento e plantio de grama batatais em placas inclusive preparo de solo nas
|  | áreas livres internas | 984.57 | m2 |  | 5.97 |  | 5877.8829
[6 empty] | Sub-Total |  | 6835.7694
| 6.00 | POSTO DE TRANSFORMAÇÃO
CPOS 362014 | 6.1 | Cruzeta de madeira 2,40 x 0,09 x 0,09 | 4 | unid. |  | 159.03 |  | 636.12
CPOS 362020 | 6.2 | Mão francesa plana 619 | 9 | unid. |  | 34.56 |  | 311.04
SINAPI 011790 | 6.3 | Parafuso M-16 (rosca máquina D=16 mm) x 450 mm - zincagem a fogo | 4 | unid. |  | 9.25 |  | 37
SINAPI 003402 | 6.4 | Porca olhal aço zincado quente M-16 | 3 | unid. |  | 5.34 |  | 16.02
Cotação de Mercado | 6.5 | Isolador polimérico com ancoragem | 3 | unid. |  | 50.21 |  | 150.63
SINAPI 83641 | 6.6 | Para raio polimérico 12 KV/10 KA | 3 | unid. |  | 280.08 |  | 840.24
Cotação de Mercado | 6.7 | Chave corta circuito load-buster 100 A - 15 KV | 3 | unid. |  | 258.16 |  | 774.48
Cotação de Mercado | 6.8 | Cela p/ cruzeta | 4 | unid. |  | 12.58 |  | 50.32
SINAPI 00000436 | 6.9 | Parafuso frances 16 mm x 150 mm zincado a fogo | 2 | unid. |  | 3.73 |  | 7.46
SINAPI 000379 | 6.10 | Arruela quadrada aço galvanizado D=38 mm - esp. 3 mm - D.furo= 18 mm | 10 | unid. |  | 1.28 |  | 12.8
SINAPI 00000442 | 6.11 | Parafuso frances 16 mm x 45 mm - zincagem a fogo | 2 | unid. |  | 2.33 |  | 4.66
SINAPI 000428 | 6.12 | Parafuso frances 16 mm x 500 mm - zincagem a fogo | 2 | unid. |  | 4.77 |  | 9.54
SINAPI 83422 | 6.13 | Cabo de cobre isolamento termo plástico 25 mm2 | 12 | m |  | 13 |  | 156
CPOS 390902 | 6.14 | Conector cunha CN 14 p/ cabo 25 mm2 - latão simples | 4 | unid. |  | 5.5 |  | 22
SINAPI 00007576 | 6.15 | Suporte para transformador 255 em poste de concreto circular | 2 | unid. |  | 35.68 |  | 71.36
Cotação de Mercado | 6.16 | Cabeçote de alumínio 3" | 1 | unid. |  | 15.21 |  | 15.21
SINAPI 83415 | 6.17 | Eletroduto flexível D = 3" (75 mm) | 4 | unid. |  | 41.89 |  | 167.56
SINAPI 72617 | 6.18 | Luva de emenda de aço galvanizado 3" | 7 | unid. |  | 61.05 |  | 427.35
SINAPI 001888 | 6.19 | Curva PVC 3" 135º p/ eletroduto roscável | 1 | unid. |  | 35.07 |  | 35.07
SINAPI 00000436 | 6.20 | Parafuso M-16 (rosca máquina D=16 mm) x 300 mm - zincagem a fogo | 4 | unid. |  | 3.73 |  | 14.92
SINAPI 74130/007 | 6.21 | Disjuntor termomagnético tripolar 200 A em caixa moldada | 1 | unid. |  | 583.86 |  | 583.86
CPOS 391016 | 6.22 | Terminais de pressão/compressão 185 mm | 16 | unid. |  | 7.4 |  | 118.4
SINAPI 011604 | 6.23 | Massa calafetadora epóxi p/ reparos | 3 | unid. |  | 11.17 |  | 33.51
CPOS 680111 | 6.24 | Poste de concreto tubular cônico - 11/400 | 1 | unid. |  | 1347.17 |  | 1347.17
SINAPI 02438260 | 6.25 | Haste terra tipo cooperweld 5/8" x 3,0 mm c/ conector | 12 | unid. |  | 34.54 |  | 414.48
SINAPI 0167722 | 6.26 | Cabo de cobre nu 50 mm2 | 72 | m |  | 22.2 |  | 1598.4
SINAPI 000845 | 6.27 | Bucha e arruela de alumínio fundido 4" | 4 | cj |  | 5.64 |  | 22.56
SINAPI 73542 | 6.28 | Bucha/arruela alumínio 3/4" - P | 2 | cj |  | 0.69 |  | 1.38
SINAPI 020111 | 6.29 | Fita isolante adesiva antichama, uso até 750 V (rolo de 19 mm x 20 m) | 3 | unid. |  | 10.62 |  | 31.86
SINAPI 83433 | 6.30 | Cabo de cobre isolamento termoplástico 1 KV - 150 mm2 | 60 | unid. |  | 64.15 |  | 3849
Cotação de Mercado | 6.31 | Porta requadro 1600 x 1800 | 1 | unid. |  | 620 |  | 620
Cotação de Mercado | 6.32 | Caixa de medição proteção TC 1000x750 | 1 | unid. |  | 495 |  | 495
SINAPI 83540 | 6.33 | Tomada simples de embutir 2P + T - 10 A/250 V c/ placa | 1 | unid. |  | 10.98 |  | 10.98
SINAPI 68066 | 6.34 | Caixa de proteção para medidor monofásico | 1 | unid. |  | 84.04 |  | 84.04
Cotação de Mercado | 6.35 | Protetor de bucha do transformador 15 KV | 3 | unid. |  | 35 |  | 105
SINAPI 00000333 | 6.36 | Arame galvanizado 14 BWG | 22 | kg |  | 6.33 |  | 139.26
SINAPI 73860/07 | 6.37 | Cabo de cobre paralelo 1,5 mm2 isolado PVC 750 V | 8 | m |  | 1.73 |  | 13.84
SINAPI 73857/01 | 6.38 | Transformador distribuição 75 KVA trifásico 60 Hz classe 15 KV | 1 | unid. |  | 6651.55 |  | 6651.55
SINAPI74156/001 | 6.39 | Brocas manuais moldadas in-loco, diam. 25 cm armadas (4 unid.) abrigo cx medição | 8 | ml | 16.24 | 43.27 | 129.92 | 346.16
SINAPI79478 | 6.40 | Escavação manual de valas em terra | 0.95 | m3 | 13.17 | 28.84 | 12.5115 | 27.398
SINAPI 5970 | 6.41 | Formas em tábuas comuns p/ fundação (fornecimento e lançamento) | 2.96 | m2 | 15.91 | 38.69 | 47.0936 | 114.5224
SINAPI74254/002 | 6.42 | Armadura CA-50-A/Ca-60 p/ fundação (fornecimento e lançamento) | 31.26 | kg | 1.75 | 6.5 | 54.705 | 203.19
SINAPI73972/002 | 6.43 | Concreto Fck 20 MPa p/ fundação sem lançamento | 0.42 | m3 | 114.33 | 314.46 | 48.0186 | 132.0732
SINAPI74157/004 | 6.44 | Lançamento/aplicação manual de concreto em fundações | 0.42 | m3 | 114.33 | 64.33 | 48.0186 | 27.0186
SINAPI 55835 | 6.45 | Reaterro e compactação manuais de valas | 0.69 | m3 | 15.34 | 34.45 | 10.5846 | 23.7705
SINAPI 73998/009 | 6.46 | Alvenaria de elevação em blocos de concreto vedação 14 x 19 x 39 cm c/ juntas
|  | frisadas, assentes c/argamassa de cimento, cal hidratada e areia (esp.14 cm) | 7.76 | m2 |  | 41.22 |  | 319.8672
SINAPI 84217 | 6.47 | Forma p/ laje de concreto armado em chapa de madeira compensada resinada de 1,10 x 2,20 m (esp. 12 mm) c/ fabricação, montagem e demontagem | 2.5 | m2 |  | 44.07 |  | 110.175
SINAPI74254/002 | 6.48 | Armadura em aço CA-50-A/CA-60 p/pilares (fornecimento e lançamento) | 8.71 | kg |  | 6.5 |  | 56.615
SINAPI73972/002 | 6.49 | Concreto Fck 20 MPa p/ laje maciça do abrigo da cx de medição | 0.11 | m3 | 123.17 | 314.46 | 13.5487 | 34.5906
SINAPI74157/004 | 6.50 | Lançamento/aplicação manual de concreto p/ laje maciça do abrigo da cx medição | 0.11 | m3 | 114.33 | 64.33 | 12.5763 | 7.0763
[6 empty] | Sub-Total |  | 21282.5268
| 7.00 | GRADE DO SOLÁRIO
SINAPI 73787/001 | 7.1 | Grade de alambrado estruturado em tubos de aço galvanizado diâm. 1 1/2" em tela
de arame galvanizado 14, malha 7,5 cm x 7,5 cm (alt. 1,00 m) c/pintura em esmalte
|  | sintético azul del rey (2 demãos) no solário próximo à Rua Mantura Antonio | 44.2 | m2 |  | 89.46 |  | 3954.132
[6 empty] | Sub-Total |  | 3954.132
| 8.00 | MURO DE ARRIMO (Divisa entre a Creche e a UPA)
| 8.1 | FUNDAÇÃO
SINAPI 74156/002 | 8.1.1 | ESTACA MOLDADA "IN LOCO" TIPO STRAUSS DIÂMETRO 25 CM P/ 20 T | 204 | m |  | 48.78 |  | 9951.12
SINAPI 79478 | 8.1.2 | ESCAVAÇÃO MANUAL DE VALAS EM TERRA, ATÉ 1,5 M | 12.41 | m3 |  | 28.84 |  | 357.9044
SINAPI 5622 | 8.1.3 | APILOAMENTO DE PISO, OU FUNDO DE VALAS C/ MAÇO DE 30 KG | 24.81 | m2 |  | 4.56 |  | 113.1336
SINAPI74254/002 | 8.1.4 | ARMACAO DE ACO CA-60 DIAM. 3,4 A 6,0MM.- FORNECIMENTO / CORTE (C/PERDADE 10%) / DOBRA / COLOCAÇÃO. | 238.94 | kg |  | 6.5 |  | 1553.11
SINAPI74254/002 | 8.1.5 | ARMACAO ACO CA-50, DIAM. 6,3 (1/4) À 12,5MM(1/2) -FORNECIMENTO/ CORTE(PERDA DE 10%) / DOBRA / COLOCAÇÃO. | 778.94 | kg |  | 6.5 |  | 5063.11
SINAPI 74138/003 | 8.1.6 | CONCRETO ESTRUTURAL USINADO CONTROLE TIPO A FCK 25 MPA, INCLUSIVE LANÇAMENTO E ADENSAMENTO | 5.05 | m3 |  | 340.55 |  | 1719.7775
SINAPI 5968 | 8.1.7 | Impermeabilização c/argamassa de cimento, areia grossa e aditivo liq. imp.(esp.2cm) | 66.16 | m2 |  | 27.97 |  | 1850.4952
SINAPI 74007/002 | 8.1.8 | Formas em tábuas de madeira reapr. 2x incl. montagem e desmontagem | 67.28 | m2 |  | 40.52 |  | 2726.1856
SINAPI55835 | 8.1.9 | REATERRO MANUAL APILOADO DE VALAS | 9.57 | m3 |  | 34.45 |  | 329.6865
| 8.2 | ESTRUTURA
SINAPI74254/002 | 8.2.1 | ARMACAO DE ACO CA-60 DIAM. 3,4 A 6,0MM.- FORNECIMENTO / CORTE (C/PERDADE 10%) / DOBRA / COLOCAÇÃO. | 249.1 | kg |  | 6.5 |  | 1619.15
SINAPI74254/002 | 8.2.2 | ARMACAO ACO CA-50, DIAM. 6,3 (1/4) À 12,5MM(1/2) -FORNECIMENTO/ CORTE(PERDA DE 10%) / DOBRA / COLOCAÇÃO. | 619 | kg |  | 6.5 |  | 4023.5
SINAPI73972/002 | 8.3.3 | CONCRETO ESTRUTURAL USINADO CONTROLE TIPO A FCK 20 MPA | 14.5 | m3 |  | 314.46 |  | 4559.67
SINAPI74157/003 | 8.3.4 | LANÇAMENTO/APLICAÇÃO MANUAL DE CONCRETO EM ESTRUTURA | 14.5 | m3 |  | 64.33 |  | 932.785
SINAPI 74007/002 | 8.4.4 | Formas em tábuas de madeira reapr. 2x incl. montagem e desmontagem | 209.94 | m2 |  | 40.52 |  | 8506.7688
| 8.3 | ALVENARIA E REVESTIMENTO
CPOS 140106 | 8.3.1 | ALVENARIA DE BLOCOS DE CONCRETO VEDACAO 19X19X39CM, ESPESSURA 19CM, ASSENTADOS COM ARGAMASSA TRACO 1:0,5:8 (CIMENTO, CAL E AREIA), COM JUNTA DE 10MM | 148.86 | m2 |  | 65.21 |  | 9707.1606
SINAPI 5975 | 8.3.2 | CHAPISCO TRACO 1:3 (CIMENTO E AREIA MEDIA), ESPESSURA 0,5CM | 297.72 | m2 |  | 4.51 |  | 1342.7172
SINAPI 73741/001 | 8.3.3 | REBOCO PAULISTA (MASSA UNICA) TRACO 1:4 (CIMENTO E AREIA MEDIA), ESPESSURA 2,0CM | 297.72 | m2 |  | 22.16 |  | 6597.4752
SINAPI 68328 | 8.3.4 | JUNTA DE DILATACAO COM ISOPOR 10 MM | 0.72 | m |  | 10.35 |  | 7.452
SINAPI 83680 | 8.3.5 | TUBO PVC D=3" COM MATERIAL DRENANTE PARA DRENO/BARBACÃ - FORNECIMENTO E INSTALACAO | 17 | m |  | 13.93 |  | 236.81
SINAPI 5968 | 8.3.6 | IMPERMEABILIZAÇÃO C/ ARGAMASSA DE CIMENTO, AREIA GROSSA E ADITIVO LÍQUIDO IMPERMEABILIZANTE (ESP. 2 CM) | 148.86 | m2 |  | 27.97 |  | 4163.6142
| 8.4 | PINTURA
SINAPI 88413 | 8.4.1 | FUNDO SELADOR ACRILICO, UMA DEMÃO | 148.86 | m2 |  | 4.03 |  | 599.9058
SINAPI 88489 | 8.4.2 | PINTURA LATEX ACRILICA PARA ÁREA EXTERNA DUAS DEMÃOS SEM MASSA | 148.86 | m2 |  | 9.17 |  | 1365.0462
[6 empty] | Sub-Total |  | 67326.5778
| 9.00 | MURO DE ELEVAÇÃO (entre a Creche e a UPA)
| 9.1 | ESTRUTURA
SINAPI74254/002 | 9.1.1 | ARMACAO DE ACO CA-60 DIAM. 3,4 A 6,0MM.- FORNECIMENTO / CORTE (C/PERDADE 10%) / DOBRA / COLOCAÇÃO. | 151.3 | Kg |  | 6.5 |  | 983.45
SINAPI74254/002 | 9.1.2 | ARMACAO ACO CA-50, DIAM. 6,3 (1/4) À 12,5MM(1/2) -FORNECIMENTO/ CORTE(PERDA DE 10%) / DOBRA / COLOCAÇÃO. | 348.8 | Kg |  | 6.5 |  | 2267.2
SINAPI73972/002 | 9.1.3 | CONCRETO ESTRUTURAL USINADO CONTROLE TIPO A FCK 20 MPA, INCLUSIVE LANÇAMENTO E ADENSAMENTO | 8.25 | m3 |  | 314.46 |  | 2594.295
SINAPI74157/003 | 9.1.4 | LANÇAMENTO/APLICAÇÃO MANUAL DE CONCRETO EM ESTRUTURA | 8.25 | m3 |  | 64.33 |  | 530.7225
SINAPI 74007/002 | 9.1.5 | Formas em tábuas de madeira p/pilares reapr. 2x incl. montagem e desmontagem | 126.48 | m2 |  | 40.52 |  | 5124.9696
| 9.2 | ALVENARIA E REVESTIMENTO
SINAPI 73998/007 | 9.2.1 | ALVENARIA DE BLOCOS DE CONCRETO VEDACAO 19X19X39CM, ESPESSURA 19CM, ASSENTADOS COM ARGAMASSA TRACO 1:0,5:8 (CIMENTO, CAL E AREIA), COM JUNTA DE 10MM | 165.4 | m2 |  | 65.21 |  | 10785.734
SINAPI 5975 | 9.2.2 | CHAPISCO TRACO 1:3 (CIMENTO E AREIA MEDIA), ESPESSURA 0,5CM | 330.8 | m2 |  | 4.51 |  | 1491.908
SINAPI 73741/001 | 9.2.3 | REBOCO PAULISTA (MASSA UNICA) TRACO 1:4 (CIMENTO E AREIA MEDIA), ESPESSURA 2,0CM | 330.8 | m2 |  | 22.16 |  | 7330.528
SINAPI 68328 | 9.2.4 | JUNTA DE DILATACAO COM ISOPOR 10 MM | 0.8 | m |  | 10.35 |  | 8.28
SINAPI 72106 | 9.2.5 | RUFOS METALICOS | 82.7 | m |  | 17.76 |  | 1468.752
PINTURA
SINAPI 88413 | 9.3.1 | FUNDO SELADOR ACRILICO, UMA DEMAO | 330.8 | m2 |  | 4.03 |  | 1333.124
SINAPI 88489 | 9.3.2 | PINTURA LATEX ACRILICA PARA ÁREA EXTERNA DUAS DEMÃOS SEM MASSA | 330.8 | m2 |  | 9.17 |  | 3033.436
| 9.4 | SERVIÇOS COMPLEMENTARES
SINAPI 73892/001 | 9.4.1 | CALÇADA EM CONCRETO 7 CM | 165.4 | m2 |  | 33.83 |  | 5595.482
[6 empty] | Sub-Total |  | 42547.8811
TÉRMINO DE CONSTRUÇÃO DA CRECHE
| 10 | ESQUADRIAS DE MADEIRA
CPOS 230904 | 10.1 | PM-2 - porta comum 80 x 210 cm (exclusive batentes) | 14 | unid | 281.28 | 123.64 | #VALUE! | 1730.96
CPOS230904/300101 | 10.2 | PM-3 - porta com barra de proteção 80 x 210 cm (exclusive batentes) | 4 | unid | 367.81 | 293.44 | #VALUE! | 1173.76
CPOS 230457 | 10.3 | PM-04a - porta comum p/ divisórias de granito 60 x 180 cm | 14 | unid | 276.92 | 928.25 | #VALUE! | 12995.5
CPOS 230457 | 10.4 | PM-04b - porta comum p/ divisórias de granito 60 x 60 cm e guiches | 6 | unid | 5 | 279.41 | #VALUE! | 1676.46
CPOS 230902 | 10.5 | PM-6 - porta comum 60 x 210 cm | 4 | unid | 275.82 | 263.09 | #VALUE! | 1052.36
CPOS230904/232011 | 10.6 | PM-7 - porta com visor 80 x 210 cm (exclusive batentes) | 18 | unid | 367.81 | 167.28 | #VALUE! | 3011.04
SINAPI73906/003 | 10.7 | PM-8 - porta com veneziana 80 x 210 cm (exclusive batentes) | 6 | unid | 559.44 | 685.82 | #VALUE! | 4114.92
[6 empty] | Sub-Total |  | 25755
| 11 | ESQUADRIAS METÁLICAS
CPOS 020306 | 11.1 | Telas em nylon | 10.26 | m2 | 39.66 | 12.28 | #VALUE! | 125.9928
SINAPI 73787/001 | 11.2 | Grade de alambrado estruturado em tubos de aço galvanizado diâm. 1 1/2" |  |  | 159.65 |  | 0
em tela de arame galvanizado 14, malha 7,5 cm x 7,5 cm com pintura em
|  | esmalte sintético azul del rey (2 demãos) | 12.6 | m2 |  | 89.46 |  | 1127.196
SINAPI 73787/001 | 11.3 | Portões 90X110cm em tela de alambrado estruturado em tubos de aço
galvanizado diâm. 1 1/2" em tela de arame galvanizado 14, malha 7,5 cm x
|  | 7,5 cm com pintura em esmalte sintético azul del rey (2 demãos) | 5 | unid | 226.87 | 88.56 | #VALUE! | 442.8
SINAPI 73787/001 | 11.4 | Portões 90X200cm em tela de alambrado estruturado em tubos de aço
galvanizado diâm. 1 1/2" em tela de arame galvanizado 14, malha 7,5 cm x
|  | 7,5 cm com pintura em esmalte sintético azul del rey (2 demãos) | 2 | unid | 226.87 | 177.13 | #VALUE! | 354.26
[6 empty] | Sub-Total |  | 2050.2488
| 12 | VIDROS
SINAPI73838/001 | 12.1 | PV6 - Portas de vidro temperado -160x210cm (esp. 8 mm) | 13.8 | m2 | 522.31 | 850.86 | #VALUE! | 11741.868
CPOS 260117 | 12.2 | Vidro laminado de fechamento - parte superior dos fundos do pátio central e=10mm (somente em regiões frias) | 13.8 | m2 | 168.95 | 260.89 | #VALUE! | 3600.282
SINAPI 74125 | 12.3 | Espelhos de cristal (esp. 4mm) c/ moldura em alumínio | 7 | m2 | 220.5 | 294.32 | #VALUE! | 2060.24
SINAPI 72117 | 12.4 | Vidro liso comum (esp. 4 mm) p/ EF-10 pivotante 120 X 30 cm | 2.16 | m2 |  | 88.27 |  | 190.6632
SINAPI 72117 | 12.4 | Vidro liso comum (esp. 4 mm) p/ EF-11 pivotante 180 X 30 cm | 8.1 | m2 |  | 88.27 |  | 714.987
SINAPI 72117 | 12.4 | Vidro liso comum (esp. 4 mm) p/ EF-12 pivotante 90 X 30 cm | 0.54 | m2 |  | 88.27 |  | 47.6658
SINAPI 72117 | 12.4 | Vidro liso comum (esp. 4 mm) p/ EF-13 pivotante 210 X 30 cm | 6.3 | m2 |  | 88.27 |  | 556.101
SINAPI 72117 | 12.4 | Vidro liso comum (esp. 4 mm) p/ EF-14 pivotante 210 X 60 cm | 10.08 | m2 |  | 88.27 |  | 889.7616
SINAPI 72117 | 12.4 | Vidro liso comum (esp. 4 mm) p/ EF-15 pivotante 240 X 30 cm | 1.44 | m2 |  | 88.27 |  | 127.1088
SINAPI 72117 | 12.4 | Vidro liso comum (esp. 4 mm) p/ EF-16 pivotante 300 X 30 cm | 1.8 | m2 |  | 88.27 |  | 158.886
SINAPI 72117 | 12.4 | Vidro liso comum (esp. 4 mm) p/ EF-17 pivotante 50 X 50 cm | 3.5 | m2 |  | 88.27 |  | 308.945
SINAPI 72117 | 12.4 | Vidro liso comum (esp. 4 mm) p/ EF-18 pivotante 120 X 60 cm | 0.72 | m2 |  | 88.27 |  | 63.5544
SINAPI 72117 | 12.4 | Vidro liso comum (esp. 4 mm) p/ EF-19 pivotante 150 X 120 cm | 1.8 | m2 |  | 88.27 |  | 158.886
SINAPI 72117 | 12.4 | Vidro liso comum (esp. 4 mm) p/ EF-20 pivotante 120 X 90 cm | 2.16 | m2 |  | 88.27 |  | 190.6632
SINAPI 72117 | 12.4 | Vidro liso comum (esp. 4 mm) p/ EF-21 pivotante 180 X 90 cm | 1.62 | m2 |  | 88.27 |  | 142.9974
SINAPI 72117 | 12.4 | Vidro liso comum (esp. 4 mm) p/ EF-22 pivotante 240 X 90 cm | 2.16 | m2 |  | 88.27 |  | 190.6632
SINAPI 72117 | 12.4 | Vidro liso comum (esp. 4 mm) p/ EF-23 pivotante 240 X 120 cm | 5.76 | m2 |  | 88.27 |  | 508.4352
SINAPI 72117 | 12.4 | Vidro liso comum (esp. 4 mm) p/ EF-24 pivotante 300 X 120 cm | 7.2 | m2 |  | 88.27 |  | 635.544
SINAPI 72117 | 12.4 | Vidro liso comum (esp. 4 mm) p/ EF-26 pivotante 270 X 160 cm | 21.6 | m2 |  | 88.27 |  | 1906.632
SINAPI 72117 | 12.4 | Vidro liso comum (esp. 4 mm) p/ EF-27 pivotante 360 X 160 cm | 24.04 | m2 |  | 88.27 |  | 2122.0108
SINAPI 72117 | 12.4 | Vidro liso comum (esp. 4 mm) p/ EF-28 pivotante 200 X 105 cm | 2.1 | m2 |  | 88.27 |  | 185.367
[6 empty] | Sub-Total |  | 26501.2616
| 13 | COBERTURA
CPOS 162002 | 13.1 | Telhas de vidro | 119 | unid. | 29.69 | 35.19 | #VALUE! | 4187.61
CPOS 163310 | 13.2 | Calha metálica em chapa galvanizada nº 26 (desenvolvimento 50 cm) | 2,50 | m |  | 62.62 |  | 156.55
SINAPI 72107 | 13.3 | Contra-rufo em chapa galvanizada nº 25 (desenvolvimento 25 cm) | 62.03 | m |  | 21.69 |  | 1345.4307
[6 empty] | Sub-Total |  | 5689.5907
| 14 | IMPERMEABILIZAÇÃO
CPOS 321503 | 14.1 | Impermeabilização de calhas (telhado) com manta asfáltica (esp. 3 mm) | 221.45 | m2 | 29.69 | 35.79 | #VALUE! | 7925.6955
[6 empty] | Sub-Total |  | 7925.6955
| 15 | REVESTIMENTO
Revestimento Interno
Paredes
SINAPI 87265 | 15.3 | Cerâmica 20x20 cm padrão médio, c/ rejunte em cimento branco | 102.2 | m2 | 28.77 | 38.58 | #VALUE! | 3942.876
CPOS 181123 | 15.4 | Rejuntamento de cerâmica 20x20 | 724.04 | m2 |  | 6.15 |  | 4452.846
Revestimento Externo
Paredes e fachadas
SINAPI 87265 | 15.9 | Cerâmica 10x10 | 53.33 | m2 | 24.36 | 38.58 | #VALUE! | 2057.4714
CPOS 181125 | 15.10 | Rejuntamento de cerâmica 10x10 | 703.54 | m2 | 7.72 | 7.71 | #VALUE! | 5424.2934
[6 empty] | Sub-Total |  | 15877.4868
| 16 | PAVIMENTAÇÃO
SINAPI 73919/001 | 16.1 | Contrapiso em lastro de concreto magro (esp. 5 cm) | 77,35 | m2 |  | 26,49 |  | 2049
SINAPI 73829/001 | 16.2 | Cerâmica esmaltada PEI-5 assentes c/ cimento colante (inclusive rejunte) | 36 | m2 | 58.19 | 50.71 | #VALUE! | 1825.56
SINAPI 011173465 | 16.3 | Cimentado liso desempenado (esp. 1,5 cm) em arg. cim e areia 1:3 | 77.35 | m2 | 32.14 | 28.29 | #VALUE! | 2188.2315
SINAPI 84191 | 16.4 | Granitina | 249.43 | m2 |  | 56.78 | #VALUE! | 14162.6354
FDE 13.80.018 | 16.5 | Raspagem, estucagem e polimento de piso granilite | 721.8 | m2 | 62.73 | 25.54 | #VALUE! | 18434.772
[6 empty] | Sub-Total |  | 38660.1989
| 17 | SOLEIRAS, RODAPÉS E PEITORIS
Cotação de Mercado | 17.1 | Rodameio de madeira L=10 cm | 548 | m | 8.52 | 8.95 | #VALUE! | 4904.6
CPOS 190106 | 17.2 | Soleiras em granito (esp. 2 cm) largura=15cm | 32.8 | m | 50.18 | 90.05 | #VALUE! | 2953.64
SINAPI 87277 | 17.3 | Rodapé em cerâmica, assentes c/ argamassa de cimento colante | 100 | m | 8.5 | 10.34 | #VALUE! | 1034
CPOS 180651 | 17.4 | Rejuntamento de rodapés de cerâmica c/ cimento branco | 100 | m | 5 | 0.68 | #VALUE! | 68
[6 empty] | Sub-Total |  | 8960.24
| 18 | PINTURA
Paredes internas
CPOS 330208 | 18.1 | Massa corrida acrílica (2 demãos) | 460.22 | m2 |  | 7.6 |  | 3497.672
SINAPI 88489 | 18.2 | Pintura latéx acrílico (2 demãos) sobre massa corrida | 920.43 | m2 | 21.12 | 9.17 | #VALUE! | 8440.3431
Paredes externas
SINAPI 88489 | 18.3 | Pintura em latéx acrílico (2 demãos) sem massa corrida | 865.53 | m2 | 11.21 | 9.17 | #VALUE! | 7936.9101
Tetos
CPOS 330208 | 18.4 | Massa corrida acrílica (2 demãos) | 442.17 | m2 |  | 7.6 |  | 3360.492
SINAPI 88489 | 18.5 | Pintura em latéx acrílico (2 demãos) sem massa corrida | 884.34 | m2 | 14.8 | 9.17 | #VALUE! | 8109.3978
Outros
CPOS 331201 | 18.6 | Pintura esmalte sintético em portas em madeira | 257.6 | m2 | 9.7 | 19.99 | #VALUE! | 5149.424
CPOS 330533 | 18.7 | Tratamento em verniz em rodameio de madeira | 54.8 | m2 | 10.63 | 11.73 | #VALUE! | 642.804
CPOS 330710 | 18.8 | Pintura esmalte sintético em esquadrias e grades de ferro | 170.5 | m2 | 15.74 | 22.21 | #VALUE! | 3786.805
[6 empty] | Sub-Total |  | 40923.848
| 19 | SERVIÇOS COMPLEMENTARES
CPOS 440221 | 19.1 | Bancadas e balcões em granito Cinza Andorinha | 2.18 | m² | 178.51 | 425.49 | #VALUE! | 927.5682
SINAPI 86895 | 19.2 | Lavatórios em granito Cinza Andorinha | 2.1 | m² | 179.41 | 636.12 | #VALUE! | 1335.852
Cotação de Mercado | 19.3 | Armários e escaninhos em granito Cinza Andorinha (A-01 ao A-09) | 21.2 | m² | 179.41 | 188.38 | #VALUE! | 3993.656
Cotação de Mercado | 19.4 | Prateleiras em granito Cinza Andorinha | 1.8 | m² | 179.41 | 188.38 | #VALUE! | 339.084
CPOS 190132 | 19.5 | Rodamão em granito h=10cm Cinza Andorinha | 65.8 | m | 19.99 | 88.34 | #VALUE! | 5812.772
Cotação de Mercado | 19.6 | Acabamento de bordas em bancadas e balcões de Cinza Andorinha | 49.75 | m | 8.8 | 9.24 | #VALUE! | 459.69
Cotação de Mercado | 19.7 | Acabamento de armários e escaninhos de Cinza Andorinha | 52.32 | m | 8.8 | 9.24 | #VALUE! | 483.4368
FDE 05.05.064 | 19.8 | Acabamento de prateleiras de Cinza Andorinha | 4.52 | m | 8.8 | 163.13 | #VALUE! | 737.3476
FDE 05.82.010 | 19.9 | Acabamento de lavatórios Cinza Andorinha | 3.84 | m | 8.8 | 299.34 | #VALUE! | 1149.4656
Cotação de Mercado | 19.10 | Barras de proteção c=300cm h=45cm | 2 | un | 122.93 | 129.08 | #VALUE! | 258.16
Cotação de Mercado | 19.11 | Bancos retráteis para PNE | 2 | cj. | 5 | 5.25 | #VALUE! | 10.5
CPOS 300104 | 19.12 | Barras 90cm para PNE | 8 | un | 155.74 | 119.8 | #VALUE! | 958.4
CPOS 440221 | 19.13 | Barras 45 cm para PNE | 2 | cj. | 122.93 | 92.37 | #VALUE! | 184.74
SINAPI 83638 | 19.14 | Mastros para bandeiras | 3 | un | 72 | 282.28 | #VALUE! | 846.84
FDE 05.04.99 | 19.15 | Quadro negro | 2 | un | 924.53 | 383.01 | #VALUE! | 766.02
SINAPI 73937/004 | 19.20 | Alvenaria de elementos vazados (cobogós) | 27.15 | m2 |  | 137.9 | #VALUE! | 3743.985
[6 empty] | Sub-Total |  | 22007.5172
| 20 | INSTALAÇÕES HIDRÁULICAS E SANITÁRIAS
ÁGUA FRIA
TUBULAÇÕES E CONEXÕES DE PVC RÍGIDO
Tubos
SINAPI 9863 | 20.1 | Tubo PVC soldável, diâmetro 25mm | 18 | m | 11.55 | 2.45 | #VALUE! | 44.1 | m
SINAPI 9969 | 20.2 | Tubo PVC soldável, diâmetro 32mm | 17 | m | 16.06 | 5.97 | #VALUE! | 101.49 | m
SINAPI 9875 | 20.3 | Tubo PVC soldável, diâmetro 50mm | 7 | m | 22.45 | 8.91 | #VALUE! | 62.37 | m
SINAPI 9873 | 20.4 | Tubo PVC soldável, diâmetro 60mm | 4 | m | 32.86 | 16.56 | #VALUE! | 66.24 | m
SINAPI 9872 | 20.5 | Tubo PVC soldável, diâmetro 85mm | 9 | m | 55.69 | 34.15 | #VALUE! | 307.35 | m
Adaptadores
SINAPI 9865 | 20.6 | Adaptador PVC soldável curto com bolsa e rosca, diâmetro 25x3/4" | 2 | un | 8.33 | 0.6 | #VALUE! | 1.2 | un
Buchas de redução
Cotação de Mercado | 20.7 | Bucha de redução, PVC soldável, diâmetro 32x25mm | 2 | un | 3.17 | 0.52 | #VALUE! | 1.04 | un
Cotação de Mercado | 20.8 | Bucha de redução, PVC soldável, diâmetro 60x32mm | 2 | un | 9.74 | 4.5 | #VALUE! | 9 | un
Cotação de Mercado | 20.9 | Bucha de redução, PVC soldável, diâmetro 60x50mm | 2 | un | 13.47 | 3.35 | #VALUE! | 6.7 | un
Joelhos
SINAPI 3929 | 20.10 | Joelho 90º PVC soldável, diâmetro 25mm | 10 | un | 4.25 | 0.4 | #VALUE! | 4 | un
SINAPI 3936 | 20.11 | Joelho 90º PVC soldável, diâmetro 32mm | 3 | un | 4.89 | 1.3 | #VALUE! | 3.9 | un
SINAPI 3940 | 20.12 | Joelho 90º PVC soldável, diâmetro 50mm | 2 | un | 8 | 3.9 | #VALUE! | 7.8 | un
SINAPI 3939 | 20.13 | Joelho 90º PVC soldável, diâmetro 60mm | 1 | un | 18.93 | 17.05 | #VALUE! | 17.05 | un
SINAPI 3900 | 20.14 | Joelho 45º PVC soldável, diâmetro 25mm | 5 | un | 4.65 | 1.05 | #VALUE! | 5.25 | un
SINAPI 20147 | 20.15 | Joelho de redução 90º PVC soldável com bucha de latão, diâmetro 25x1/2" | 7 | un | 5.31 | 4.3 | #VALUE! | 30.1 | un
SINAPI 3938 | 20.16 | Joelho de redução 90º PVC soldável, diâmetro 32x25mm | 2 | un | 5.71 | 1.9 | #VALUE! | 3.8 | un
Luvas
SINAPI 3903 | 20.17 | Luva de PVC soldável diâmetro 32mm | 2 | un | 3.42 | 0.93 | #VALUE! | 1.86 | un
SINAPI 3896 | 20.18 | Luva de redução de PVC soldável com rosca diâmetro 25x1/2" | 1 | un | 4.25 | 1.15 | #VALUE! | 1.15 | un
Tê
SINAPI 7139 | 20.19 | Tê de 90º PVC soldável, diâmetro 25mm | 2 | un | 0.58 | 0.81 | #VALUE! | 1.62 | un
SINAPI 7139 | 20.20 | Tê de 90º PVC soldável, diâmetro 32mm | 2 | un | 1.73 | 2.42 | #VALUE! | 4.84 | un
SINAPI 7139 | 20.21 | Tê de 90º PVC soldável, diâmetro 50mm | 2 | un | 4.62 | 6.46 | #VALUE! | 12.92 | un
SINAPI 7139 | 20.22 | Tê de redução PVC soldável com rosca central, diâmetro 25x1/2" | 2 | un | 4.63 | 2.8 | #VALUE! | 5.6 | un
SINAPI 7139 | 20.23 | Tê de redução PVC soldável com rosca central, diâmetro 32x3/4" | 1 | un | 7.95 | 7.27 | #VALUE! | 7.27 | un
SINAPI 7139 | 20.24 | Tê de redução PVC soldável, diâmetro 32x25mm | 3 | un | 7.38 | 4.15 | #VALUE! | 12.45 | un
SINAPI 7139 | 20.25 | Tê de redução PVC soldável, diâmetro 85x60mm | 2 | un | 52.99 | 61.41 | #VALUE! | 122.82 | un
Plugue
SINAPI 4895 | 20.26 | Plugue de PVC com rosca diâmetro 1/2" | 8 | un | 4.21 | 0.37 | #VALUE! | 2.96 | un
[6 empty] | Sub-Total |  | 844.88
| 21 | APARELHOS E ACESSÓRIOS SANITÁRIOS
SINAPI 10425 | 21.1 | Lavatório individual com coluna suspensa, cor branca | 7 | un | 36.17 | 48.94 | #VALUE! | 342.58 | un
CPOS 440127 | 21.2 | Cuba de embutir oval grande, cor branca | 2 | un | 48.33 | 80.41 | #VALUE! | 160.82 | un
CPOS 440185 | 21.3 | Cuba de embutir redonda pequena, cor branca | 2 | un | 47.4 | 72.88 | #VALUE! | 145.76 | un
CPOS 300801 | 21.4 | Bacia sifonada com abertura frontal, cor branca | 2 | un | 86.94 | 417.26 | #VALUE! | 834.52 | un
FDE 08.16.003 | 21.5 | Bacia sifonada infantil, cor branca | 12 | un | 96.08 | 326.33 | #VALUE! | 3915.96 | un
CPOS 440105 | 21.6 | Bacia sifonada sem abertura frontal, cor branca | 9 | un | 80.55 | 163.72 | #VALUE! | 1473.48 | un
CPOS 300802 | 21.7 | Assento para bacia com abertura frontal, cor branca | 2 | un | 18.3 | 518.05 | #VALUE! | 1036.1 | un
SINAPI 11761 | 21.8 | Assento para bacia infantil, cor branca | 12 | un | 18.76 | 19.37 | #VALUE! | 232.44 | un
SINAPI 377 | 21.9 | Assento para bacia sem abertura frontal, cor branca | 9 | un | 18.3 | 18.9 | #VALUE! | 170.1 | un
CPOS 440640 | 21.10 | Cuba para pia de aço inox, 625x505x300mm, acabamento alto brilho | 2 | un | 54.45 | 449.39 | #VALUE! | 898.78 | un
CPOS 440632 | 21.11 | Cuba para pia de aço inox, 560x340x140mm, acabamento polido | 8 | un | 50.78 | 156.26 | #VALUE! | 1250.08 | un
CPOS 440630 | 21.12 | Cuba para pia de aço inox, 400x340x170mm, acabamento polido | 4 | un | 45.9 | 136.16 | #VALUE! | 544.64 | un
Cotação de Mercado | 21.13 | Tanque duplo com capacidade de 27+30 litros, acabamento alto brilho, 1200x550mm | 1 | un | 211.37 | 128.5 | #VALUE! | 128.5 | un
Cotação de Mercado | 21.14 | Torneira de mesa, bica alta | 7 | un | 37.01 | 39.9 | #VALUE! | 279.3 | un
Cotação de Mercado | 21.15 | Torneira de parede | 14 | un | 33.31 | 49.9 | #VALUE! | 698.6 | un
SINAPI 86911 | 21.16 | Torneira de mesa, bica baixa | 5 | un | 37.01 | 27.69 | #VALUE! | 138.45 | un
CPOS 430402 | 21.17 | Torneira elétrica, 5500W | 3 | un | 88.19 | 127.39 | #VALUE! | 382.17 | un
Cotação de Mercado | 21.18 | Torneira de parede, bica móvel | 4 | un | 69.05 | 49.9 | #VALUE! | 199.6 | un
SINAPI 86911 | 21.19 | Torneira de mesa, bica móvel | 7 | un | 141.54 | 27.69 | #VALUE! | 193.83 | un
CPOS 430339 | 21.20 | Torneira para uso geral | 6 | un | 25.35 | 29.43 | #VALUE! | 176.58 | un
CPOS 430339 | 21.21 | Torneira para jardim/mangueira | 11 | un | 26.88 | 29.43 | #VALUE! | 323.73 | un
CPOS 480501 | 21.22 | Torneira de bóia, diâmetro 25mm | 1 | un | 49.86 | 48.6 | #VALUE! | 48.6 | un
Cotação de Mercado | 21.31 | Ligação flexível metálica para lavatório de 1/2" | 11 | un | 13.09 | 15 | #VALUE! | 165 | un
Cotação de Mercado | 21.32 | Ligação flexível metálica para pia de 3/4" | 7 | un | 14.22 | 15 | #VALUE! | 105 | un
CPOS 440321 | 21.33 | Ducha elétrica com desviador, 5500W, cor branca | 12 | un | 30.71 | 144.42 | #VALUE! | 1733.04 | un
CPOS 440336 | 21.34 | Ducha higiênica | 4 | un | 47.29 | 251.36 | #VALUE! | 1005.44 | un
CPOS 440321 | 21.35 | Ducha elétrica 4000W com desviador | 4 | un | 22.92 | 144.42 | #VALUE! | 577.68 | un
CPOS 430214 | 21.36 | Chuveiro elétrico, 5500W, acabamento cromado | 5 | un | 123.25 | 69.04 | #VALUE! | 345.2 | un
SINAPI 10236 | 21.39 | Válvula de pé com crivo, 1.1/2" | 1 | un | 55.05 | 64.46 | #VALUE! | 64.46 | un
CPOS 470502 | 21.40 | Válvula de retenção com portinhola de bronze, 1" | 1 | un | 77.72 | 73.64 | #VALUE! | 73.64 | un
Cotação de Mercado | 21.41 | Caixa em alvenaria 30x30 cm - CRG e CTD | 9 | un | 60.17 | 63.18 | #VALUE! | 568.62 | un
SINAPI 400 | 21.44 | Braçadeira metálica tipo ômega, diâmetro 25 mm | 6 | un | 1.14 | 0.44 | #VALUE! | 2.64 | un
SINAPI 395 | 21.45 | Braçadeira metálica tipo ômega, diâmetro 32 mm | 13 | un | 1.31 | 0.56 | #VALUE! | 7.28 | un
SINAPI 394 | 21.46 | Braçadeira metálica tipo ômega, diâmetro 40 mm | 13 | un | 2.22 | 0.61 | #VALUE! | 7.93 | un
SINAPI 396 | 21.47 | Braçadeira metálica tipo ômega, diâmetro 50 mm | 20 | un | 2.75 | 0.81 | #VALUE! | 16.2 | un
SINAPI 399 | 21.48 | Braçadeira metálica tipo ômega, diâmetro 85 mm | 8 | un | 3.27 | 2.06 | #VALUE! | 16.48 | un
SINAPI 117658 | 21.49 | Porta-sabonete líquido de parede | 32 | un | 18.94 | 16.8 | #VALUE! | 537.6 | un
SINAPI 4267 | 21.50 | Porta papel-toalha de parede | 30 | un | 22 | 19 | #VALUE! | 570 | un
CPOS 440308 | 21.51 | Porta papel higiênico em louça de embutir | 23 | un | 35.97 | 31.75 | #VALUE! | 730.25 | un
SINAPI 4263 | 21.52 | Saboneteira em louça de embutir | 17 | un | 30.2 | 15.31 | #VALUE! | 260.27 | un
[6 empty] | Sub-Total |  | 20361.35
| 22 | EQUIPAMENTOS
CPOS 431013 | 22.1 | Conjunto moto-bomba com rotor em bronze, 3/4 cv, Hman=15mca, Q=5m³/h, 380 Volts, trifásica | 2 | un | 604.18 | 1132.76 | #VALUE! | 2265.52
CPOS 7988 | 22.2 | Automático de bóia nível máximo | 1 | un | 24.94 | 21.99 | #VALUE! | 21.99
CPOS 12332 | 22.3 | Automático de bóia nível mínimo | 2 | un | 27.52 | 24.27 | #VALUE! | 48.54
[6 empty] | Sub-Total |  | 2336.05
| 23 | DRENAGEM DE ÁGUAS PLUVIAIS
TUBULAÇÕES E CONEXÕES DE PVC
Tubo
CPOS 460207 | 23.1 | Tubo de PVC branco, ponta e bolsa com Ø100mm | 60 | m | 78.77 | 40.89 | #VALUE! | 2453.4
SINAPI 73714 | 23.2 | Caixa de inspeção em alvenaria 0.60x0.60x0.60 c/ fundo e tampa em C.A. | 4 | un |  | 107.25 |  | 429
[6 empty] | Sub-Total |  | 2882.4
| 24 | ACESSÓRIOS
Ralo hemisférico
SINAPI 11708 | 24.1 | Ralo hemisférico (formato abacaxi) de ferro fundido, Ø150mm | 8 | un | 20.49 | 29.86 | #VALUE! | 238.88
SINAPI 11709 | 24.2 | Ralo hemisférico (formato abacaxi) de ferro fundido, Ø100mm | 1 | un | 11.94 | 17.4 | #VALUE! | 17.4
Caixa de passagem
Cotação de Mercado | 24.3 | Caixa de ralo em alvenaria com fundo em concreto, 40x40cm | 5 | un | 60.17 | 63.18 | #VALUE! | 315.9
SINAPI 83622 | 24.4 | Grelha de ferro fundido 40x40cm, tipo leve, para caixa de ralo | 5 | un | 249.63 | 177.93 | #VALUE! | 889.65
SINAPI 83447 | 24.5 | Caixa de brita 40x40cm | 2 | un | 60.17 | 147.06 | #VALUE! | 294.12
|  | Poço de visita |  | un
SINAPI 13299 | 24.6 | Tampa de concreto Ø60cm para poço de visita | 1 | un | 19.29 | 44.43 | #VALUE! | 44.43
Tampa para inspeção
SINAPI 400204 | 24.7 | Chapa de aço galvanizado aparafusável, 15x15cm, para inspeção em alvenaria | 5 | un | 8.83 | 23.07 | #VALUE! | 115.35
Grelha
CPOS 490655 | 24.8 | Calha de piso em PVC DN 130, com grelha | 8 | m | 112.4 | 734.05 | #VALUE! | 5872.4
[6 empty] | Sub-Total |  | 7788.13
| 25 | ESGOTOS SANITÁRIOS
TUBOS E CONEXÕES DE PVC
Redução
SINAPI 200242 | 25.1 | Redução excêntrica série R 75x50mm | 9 | un | 1.55 | 3.05 | #VALUE! | 27.45
Cotação de Mercado | 25.2 | Bucha de redução longa série R 50x40mm | 2 | un | 0.93 | 0.8 | #VALUE! | 1.6
Ligação para saída de vaso sanitário
SINAPI 26526 | 25.3 | Adaptador para saída de vaso sanitário série N 100mm | 23 | un | 21.78 | 4 | #VALUE! | 92
Vedação para saída de vaso sanitário
Cotação de Mercado | 25.4 | Vedação para saída de vaso sanitário série N 100mm | 23 | un | 2.22 | 9 | #VALUE! | 207
Adaptadores para sifão
SINAPI 0000084 | 25.5 | Adaptador para válvula de pia, lavatório, tanque e bebedouro série N 40x1" | 17 | un | 1.35 | 1.8 | #VALUE! | 30.6
Grelha
Cotação de Mercado | 25.6 | Grelha redonda de alumínio 150mm | 13 | un | 7.3 | 12 | #VALUE! | 156
Cotação de Mercado | 25.7 | Grelha redonda de alumínio 100mm | 2 | un | 2.67 | 7.8 | #VALUE! | 15.6
CPOS 490614 | 25.8 | Grelha redonda escamoteável em aço inox, cromada, com caixilho 150mm | 5 | un | 11.51 | 12.24 | #VALUE! | 61.2
Cotação de Mercado | 25.9 | Grelha redonda escamoteável em aço inox, cromada, com caixilho 100mm | 4 | un | 11.51 | 8.5 | #VALUE! | 34
Cotação de Mercado | 25.10 | Calha de piso normal em PVC, cor branca, DN130, 250 cmx129mmx140mm | 8 | un |  | 5 | #VALUE! | 40
Cotação de Mercado | 25.11 | Grelha p/calha depiso normal em PVC cor branca DN1320, 500mmx128mmx20mm | 40 | un | 5 | 5 | #VALUE! | 200
Cotação de Mercado | 25.12 | Antiespuma 150mm | 1 | un | 5 | 14.3 | #VALUE! | 14.3
Cotação de Mercado | 25.14 | Tampa cega redonda de aluminio 250mm | 4 | un | 5 | 113.75 | #VALUE! | 455
Cotação de Mercado | 25.15 | Porta grelha redondo cromado 250mm | 4 | un | 5 | 5.25 | #VALUE! | 21
Cotação de Mercado | 25.16 | Porta grelha redondo cromado 150mm | 18 | un | 5 | 2.57 | #VALUE! | 46.26
Cotação de Mercado | 25.17 | Porta grelha redondo cromado 100mm | 6 | un | 5 | 1.85 | #VALUE! | 11.1
Caixa de gordura
CPOS 490302 | 25.17 | Caixa de gordura dupla, 120 litros, 60x60x95 cm | 1 | un | 103.92 | 136.36 | #VALUE! | 136.36
Cotação de Mercado | 25.18 | Caixa de gordura especial, 350 litros, 80x80x105 cm | 1 | un | 103.92 | 109.12 | #VALUE! | 109.12
SINAPI 73607 | 25.19 | Tampa de ferro fundido 60x60 cm, tipo leve, para caixas de gordura dupla e especial | 2 | un | 68.77 | 68.3 | #VALUE! | 136.6
Caixa de inspeção em alvenaria
SINAPI 73607 | 25.22 | Tampa de ferro fundido tipo leve 60x60cm para caixa de inspeção | 13 | un | 45.85 | 68.3 | #VALUE! | 887.9
Poço de Visita
SINAPI 021091 | 25.23 | Fornecimento e assentamento de tampão de ferro de 70Kg FºFº (PV) DN 600 mm | 1 | un | 45.85 | 362.41 | #VALUE! | 362.41
[6 empty] | Sub-Total |  | 3045.5
| 26 | INSTALAÇÕES ELÉTRICAS E ELETRÔNICAS
INSTALAÇÕES ELÉTRICAS
Haste para aterramento
SINAPI 68069 | 26.1 | Haste de aço galvanizado recoberta com 200 micras de cobre de diâmetro nominal de 5/8" com 3 metros de comprimento. | 3 | un | 39.17 | 39.17 | #VALUE! | 117.51
CPOS 420531 | 26.2 | Caixa de inspeção tipo solo em PVC, com tampa de ferro de 30cm. | 1 | un | 16.4 | 16.4 | #VALUE! | 16.4
CPOS 024014 | 26.3 | Conector em bronze para conecção de dois cabos com a haste. | 3 | un | 9.18 | 9.18 | #VALUE! | 27.54
Cordoalha de cobre nú
SINAPI 72930 | 26.4 | Cordoalha de cobre nú 50mm2. | 15 | m | 42.54 | 42.54 | #VALUE! | 638.1
SINAPI 72929 | 26.5 | Cordoalha de cobre nú 35mm2. | 8 | m | 35.77 | 35.77 | #VALUE! | 286.16
Quadros de Força
Cotação de Mercado | 26.6 | Quadro de comando de embutir completo com porta e trinco | 1 | un |  | 487.2 |  | 487.2
Centro de Distribuição de Iluminação e tomadas
Cotação de Mercado | 26.7 | Quadro de distribuição de embutir, 24 módulos (2x12) completo com barramentos 150A, placa de montagem, porta interna e perfis verticais com trilhos DIN para fixação de acessórios. | 2 | un |  | 131.14 |  | 262.28
Cotação de Mercado | 26.8 | Quadro de distribuição de embutir, 70 módulos (2x35) completo com barramentos 150A, placa de montagem, porta interna e perfis verticais com trilhos DIN para fixação de acessórios. | 1 | un |  | 182.87 |  | 182.87
Cotação de Mercado | 26.9 | Quadro de distribuição de embutir, 56 módulos (2x28) completo com barramentos 225A, placa de montagem, porta interna e perfis verticais com trilhos DIN para fixação de acessórios. Ref. Comercial: CEMAR (Ref. QDETG UX 225A) ou equivalente. | 1 | un |  | 163.67 |  | 163.67
Eletrodutos e Acessórios
CPOS 42114 | 26.11 | Eletroduto de Aço Galvanizado, tipo pesado, entradas lisas, Ø 3/4"x 3,00 m | 25 | un |  | 6.88 |  | 172
SINAPI 381307 | 26.12 | Eletroduto de Pead-Polietileno de alta densidade corrugado, Ø1 1/2" | 30 | un |  | 7.87 |  | 236.1
SINAPI 461302 | 26.13 | Eletroduto de Pead-Polietileno de alta densidade corrugado, Ø4" | 60 | m |  | 13.55 |  | 813
SINAPI 381309 | 26.14 | Eletroduto de Pead-Polietileno de alta densidade corrugado, Ø5" | 200 | m |  | 28.78 |  | 5756
SINAPI 0001885 | 26.15 | Curva 90º de PVC, série reforçada, Ø 3/4" | 180 | un |  | 2.1 |  | 378
SINAPI 0000400 | 26.16 | Abraçadeira de aço galvanizado, Ø 3/4”, tipo "copo" | 800 | un |  | 0.44 |  | 352
SINAPI 0000304 | 26.17 | Abraçadeira de aço galvanizado, Ø 1”, tipo "copo" | 120 | un |  | 0.61 |  | 73.2
Cabos e Fios(condutores)
Condutor de cobre unipolar, isolação em PVC/70ºC, camada de proteção em PVC, não propagador de chamas, classe de tensão 750V, encordoamento classe 5, flexível, com as seguintes seções nominais:
SINAPI 83419 | 26.18 | #2,5mm2 | 2160 | m |  | 2.73 |  | 5896.8
SINAPI 83420 | 26.19 | #4mm2 | 200 | m |  | 2.73 |  | 546
SINAPI 83421 | 26.20 | #6mm2 | 100 | m |  | 5.14 |  | 514
Condutor de cobre unipolar, isolação em PVC/70ºC, camada de proteção em PVC, não propagador de chamas, classe de tensão 1 kV, encordoamento classe 5, flexível, com as seguintes seções nominais:
SINAPI 83423 | 26.22 | #6mm2 | 100 | m |  | 5.24 |  | 524
SINAPI 83424 | 26.23 | #10mm2 | 160 | m |  | 7.16 |  | 1145.6
SINAPI 83421 | 26.24 | #16mm2 | 500 | m |  | 9.8 |  | 4900
SINAPI 83422 | 26.25 | #25mm2 | 25 | m |  | 13.9 |  | 347.5
SINAPI 83423 | 26.26 | #35mm2 | 125 | m |  | 18.88 |  | 2360
SINAPI 83424 | 26.27 | #50mm2 | 130 | m |  | 25.48 |  | 3312.4
Cabo tripolar, condutor de cobre, isolação em PVC/70°C, não propagador de chama, classe de tensão, encordoamento classe 5, flexível, com as seguintes seções nominais:
Cotação de Mercado | 26.28 | 3x1,5mm2 | 50 | m |  | 32.64 |  | 1632
Cotação de Mercado | 26.29 | 3x2,5mm2 | 60 | m |  | 40.18 |  | 2410.8
Caixas de Passagem
SINAPI 73861/020 | 26.30 | Condulete metálico, entradas lisas, tipo T, Ø3/4”. | 8 | un |  | 11.81 |  | 94.48
SINAPI 73861/005 | 26.31 | Condulete metálico, entradas lisas, tipo C, Ø3/4”. | 12 | un |  | 10.91 |  | 130.92
SINAPI 73861/008 | 26.32 | Condulete metálico, entradas lisas, tipo E, Ø3/4”. | 14 | un |  | 10.07 |  | 140.98
SINAPI 73861/017 | 26.33 | Condulete metálico, entradas lisas, tipo X, Ø3/4”. | 3 | un |  | 12.63 |  | 37.89
SINAPI 83451 | 26.34 | Condulete metálico, entradas lisas, tipo LR, Ø3/4”. | 5 | un |  | 15.05 |  | 75.25
SINAPI 7592 | 26.35 | Tampa para condulete metálico com entrada para tomada 2P+T | 8 | un |  | 19.14 |  | 153.12
SINAPI 7592 | 26.36 | Tampa cega para condulete metálico. | 14 | un |  | 19.14 |  | 267.96
SINAPI 7592 | 26.37 | Tampa para condulete metálico com furo | 20 | un |  | 19.14 |  | 382.8
SINAPI 83443 | 26.40 | Caixa de passagem metálica, quadrada, 20x20” com tampa | 3 | un |  | 41.92 |  | 125.76
Cotação de Mercado | 26.41 | Caixa de passagem 20x20cm em alvenaria com tampa | 8 | un |  | 64.97 |  | 519.76
Cotação de Mercado | 26.42 | Caixa de passagem 40x40cm em alvenaria com tampa | 8 | un |  | 71.64 |  | 573.12
Chaves com Fusíveis
CPOS 44001 | 26.43 | Base-fusível completa (com tampa, anel de proteção e parafuso de ajuste), fusíveis diazed de 10A. | 4 | un |  | 15.4 |  | 61.6
CPOS 44001 | 26.44 | Base-fusível completa (com tampa, anel de proteção e parafuso de ajuste), fusíveis diazed de 6A. | 1 | un |  | 15.4 |  | 15.4
Cotação de Mercado | 26.45 | Relé térmico de sobrecarga 1,8A a 2,5A | 1 | un |  | 73.87 |  | 73.87
Cotação de Mercado | 26.46 | Contator de potência, bobina 110V/60Hz. | 3 | un |  | 79.71 |  | 239.13
CPOS 4002011 | 26.47 | Alarme sonoro, 110V/60Hz, com frequência tonal diferente do alarme contra incêndio. | 1 | un |  | 136.86 |  | 136.86
Cotação de Mercado | 26.48 | Controle do reservatório superior, composto por chave nível tipo bóia, com haste móvel e contatos reversíveis (NA,NF). | 1 | un |  | 48.07 |  | 48.07
Cotação de Mercado | 26.49 | Controle do reservatório inferior, composto por chave nível tipo bóia, com haste móvel e contatos reversíveis (NA,NF). | 1 | un |  | 28.9 |  | 28.9
Cotação de Mercado | 26.50 | Alarme de extravasamento do reservatório inferior, composto por chave nível tipo bóia, com haste móvel e contatos reversíveis (NA,NF). | 1 | un |  | 408.47 |  | 408.47
Cotação de Mercado | 26.51 | Comutador com retenção, ф 22mm, cor preta, 3 posições (zero central), com blocos de contato 2NA+2NF. | 1 | un |  | 102.54 |  | 102.54
Cotação de Mercado | 26.52 | Comutador com retenção, ф22mm, cor preta, 2 posições, com blocos de contato 2NA+2NF | 1 | un |  | 80.35 |  | 80.35
Cotação de Mercado | 26.53 | Sinalizador luminoso, redondo, aro frontal pretonas cor vermelha (vm) com lâmpada neon/220V, soquete BA9S | 1 | un |  | 220.46 |  | 220.46
Disjuntores
CPOS 371380 | 26.55 | Mini-Disjuntor monopolar, tipo 5Sx1, curva C, 20A | 51 | un |  | 10.25 |  | 522.75
CPOS 371380 | 26.56 | Mini-Disjuntor monopolar, tipo 5Sx1, curva C, 25A | 2 | un |  | 10.25 |  | 20.5
CPOS 371384 | 26.57 | Mini-Disjuntor bipolar, tipo 5Sx1, curva C, 20A | 1 | un |  | 29.69 |  | 29.69
CPOS 371384 | 26.58 | Mini-Disjuntor bipolar, tipo 5Sx1, curva C, 25A | 27 | un |  | 29.69 |  | 801.63
CPOS 371388 | 26.59 | Mini-Disjuntor tripolar, tipo 5Sx1, curva C, 15A | 1 | un |  | 38.44 |  | 38.44
CPOS 371387 | 26.60 | Mini-Disjuntor tripolar, tipo 5Sx1, curva C, 80A | 1 | un |  | 383.23 |  | 383.23
CPOS 371384 | 26.61 | Mini-Disjuntor tripolar, tipo 5Sx2, curva C, 32A | 2 | un |  | 30.46 |  | 60.92
CPOS 371381 | 26.62 | Mini-Disjuntor tripolar, tipo 5Sx2, curva C, 50A | 1 | un |  | 13.39 |  | 13.39
Cotação de Mercado | 26.63 | Disjuntor tripolar, 3VF23-13, IN= 32A, Icu = 65 kA/220V | 2 | un |  | 5.25 |  | 10.5
Cotação de Mercado | 26.64 | Disjuntor tripolar, 3VF23-13, IN= 50A, Icu = 65 kA/220V | 1 | un |  | 5.25 |  | 5.25
Cotação de Mercado | 26.65 | Disjuntor tripolar, 3VF23-13, IN= 100A, Icu = 65 kA/220V | 2 | un |  | 5.25 |  | 10.5
Cotação de Mercado | 26.66 | Disjuntor tripolar, 3VF23-13, IN= 125A, Icu = 65 kA/220V | 2 | un |  | 5.25 |  | 10.5
Cotação de Mercado | 26.67 | Disjuntor tripolar tipo LFC3M450, IN= 350A, Icu = 65 kA/220V, tensão nominal máxima 240V | 1 | un |  | 5.25 |  | 5.25
Cotação de Mercado | 26.68 | Módulo Diferencial Residual (DDR) de alta sensibilidade, bipolar, 25A com corrente nominal residual de 30mA. | 70 | un |  | 108.57 |  | 7599.9
Cotação de Mercado | 26.69 | Módulo Diferencial Residual (DDR) de alta sensibilidade, tetrapolar, 25A com corrente nominal residual de 30mA. | 1 | un |  | 110.87 |  | 110.87
Cotação de Mercado | 26.70 | Dispositivo de Proteção contra Surtos (DPS), monopolar, tensão nominal máxima 275 VCA, corrente de surto máxima 40kA | 4 | un |  | 158.1 |  | 632.4
Iluminação e Tomadas
Luminárias
CPOS 411407 | 26.71 | Luminária de sobrepor completa com 2 lâmpadas fluorescentes tubulares de 32W com reator eletrônico duplo | 116 | un |  | 38.21 |  | 4432.36
SINAPI 73953/001 | 26.72 | Luminária de sobrepor completa com 2 lâmpadas fluorescentes tubulares de 16W com reator eletrônico duplo | 19 | un |  | 53.21 |  | 1010.99
CPOS 411467 | 26.73 | Arandela completa com uma lâmpada incandescente de 60W comandada por dimmer. | 12 | un |  | 80.45 |  | 965.4
CPOS 411467 | 26.74 | Arandela completa com uma lâmpada fluorescente compacta de 20W. | 18 | un |  | 80.45 |  | 1448.1
CPOS 411208 | 26.75 | Projetor completo com uma lâmpada a vapor metálico de 250W, ignitor e reator eletrônico de alta freqüência, alto fator de potência e baixa taxa de distorção harmônica (FP > 0,92 e THD < 10%). | 2 | un |  | 226.36 |  | 452.72
CPOS 411207 | 26.76 | Projetor completo com uma lâmpada a vapor metálico de 150W, ignitor e reator eletrônico de alta freqüência, alto fator de potência e baixa taxa de distorção harmônica (FP > 0,92 e THD < 10%). | 4 | un |  | 260.63 |  | 1042.52
Cotação de Mercado | 26.77 | Luminária de embutir em piso completa com uma lâmpada a vapor metálico de 70W, grau de proteção IP 65 (proteção hermética contra poeira e proteção contra jatos d´água), com ignitor e reator eletrônico de alta freqüência, alto fator de potência e baixa taxa de distorção harmônica (FP > 0,92 e THD < 10%). | 5 | un |  | 59.84 |  | 299.2
Interruptores
CPOS 400502 | 26.78 | Interruptor simples para montagem em paineis, 8A/250V. | 1 | un |  | 12.69 |  | 12.69
CPOS 400502 | 26.79 | Interruptor simples, 10A, 250V | 49 | un |  | 12.69 |  | 621.81
CPOS 400504 | 26.80 | Interruptor 2 seções, 10A por seção, 250V | 2 | un |  | 16.61 |  | 33.22
CPOS 400506 | 26.81 | Interruptor 3 seções, 10A por seção, 250V | 5 | un |  | 23.77 |  | 118.85
Cotação de Mercado | 26.82 | Interruptor paralelo (three way) 1 seção, 10A por seção, 250V | 2 | un |  | 10.26 |  | 20.52
Cotação de Mercado | 26.83 | Interruptor paralelo (three way) 2 seções, 10A por seção, 250V | 18 | un |  | 13.72 |  | 246.96
Cotação de Mercado | 26.84 | Interruptor paralelo (three way) 3 seções, 10A por seção, 250V | 2 | un |  | 18.14 |  | 36.28
Cotação de Mercado | 26.85 | Suporte de interruptor simples para duto em aço perfil revestido com pintura em epóxi a pó. | 1 | un |  | 12.43 |  | 12.43
Cotação de Mercado | 26.86 | Variador de luminosidade rotativo (dimmer) 220V/300W com espelho. | 6 | un |  | 6.54 |  | 39.24
SINAPI 72335 | 26.87 | Espelho 4x2" com entrada para interruptor simples. | 49 | un |  | 3.33 |  | 163.17
SINAPI 72335 | 26.88 | Espelho 4x2" com entrada para interruptor de 2 seções. | 20 | un |  | 3.33 |  | 66.6
SINAPI 72335 | 26.89 | Espelho 4x2" com entrada para interruptor de 3 seções. | 5 | un |  | 3.33 |  | 16.65
SINAPI 72336 | 26.90 | Espelho 4x4" com entrada para dois módulos de interruptores de 3 seções. | 1 | un |  | 5.65 |  | 5.65
Tomadas
CPOS 400446 | 26.91 | Tomada universal, quadrada, 2P+T, 15A/250V, cor preta. | 14 | un |  | 15.28 |  | 213.92
Cotação de Mercado | 26.92 | Suporte de tomadas para duto em aço perfil revestido com pintura em epóxi a pó, com entrada para duas tomadas quadradas 2P+T. | 7 | un |  | 17.81 |  | 124.67
Cotação de Mercado | 26.93 | Tomada universal, circular, 2P+T, 15A/250V, cor preta. | 191 | un |  | 14.66 |  | 2800.06
SINAPI 72339 | 26.94 | Tomada universal, circular, 3P, 20A/250V, cor preta. | 8 | un |  | 33.61 |  | 268.88
SINAPI 72335 | 26.95 | Espelho com entrada para tomada circular 2P+T. | 191 | un |  | 3.33 |  | 636.03
SINAPI 72335 | 26.96 | Espelho com furo. | 28 | un |  | 3.33 |  | 93.24
Fixadores
Cotação de Mercado | 26.97 | Chumbadores 3/8"CBA | 64 | un |  | 1.05 |  | 67.2
SINAPI 11950 | 26.98 | Parafuso e bucha S6 | 1200 | un |  | 0.33 |  | 396
SINAPI 12362 | 26.99 | Gancho suspensão porca-olhal, aço galvanizado, e. 16mm | 32 | un |  | 2.64 |  | 84.48
Cotação de Mercado | 26100 | Suspensão para luminária | 32 | un |  | 38.07 |  | 1218.24
SINAPI 00850 | 26101 | Porca sextavada e arruela lisa 1/4" | 300 | un |  | 0.37 |  | 111
SINAPI 00032 | 26102 | Vergalhão rosca total 1/4" | 120 | m |  | 0.99 |  | 118.8
ATERRAMENTO E PROTEÇÃO CONTRA DESCARGAS ATMOSFÉRICAS
Captores
SINAPI 68070 | 26103 | Pára-raios, tipo Franklin | 1 | pç |  | 44.17 |  | 44.17
SINAPI 72929 | 26104 | Cordoalha de cobre nu, têmpera dura, 35mm² | 600 | m |  | 35.77 |  | 21462
SINAPI 73976/002 | 26105 | Barra de aço galvanizado, Ø10mm x 6,00m | 72 | m |  | 14.83 |  | 1067.76
Conectores e Terminais
SINAPI 11862 | 26106 | Conector de bronze fosforoso, haste de 5/8"/cabo de 50 mm² | 2 | pç |  | 4.16 |  | 8.32
SINAPI 11855 | 26107 | Conector de bronze,"split bolt" para cordoalha de 35 mm² | 40 | pç |  | 9.7 |  | 388
CPOS 390919 | 26108 | Conector de furo vertical, Ø10mm/cabo de 35 mm² | 76 | pç |  | 9.4 |  | 714.4
CPOS 420923 | 26109 | Clips de aço galvanizado a fogo, Ø10mm | 130 | pç |  | 7.3 |  | 949
Cabos de Descida
SINAPI 73976/002 | 26110 | Barra de aço galvanizado, Ø10mm x 6,00m | 204 | m |  | 14.83 |  | 3025.32
Eletrodos de Terra
SINAPI 73976/002 | 26111 | Barra de aço galvanizado, Ø10mm x 6,00m | 258 | m |  | 14.83 |  | 3826.14
SINAPI 3379 | 26112 | Haste de aço revestida de camada de cobre, 200microns, no mínimo, Ø5/8" x 3,00m | 2 | pç |  | 24.51 |  | 49.02
SINAPI 72930 | 26113 | Cordoalha de cobre nu , 50 mm² | 75 | m |  | 42.54 |  | 3190.5
Caixa de inspeção
CPOS 420932 | 26114 | Caixa de inspeção, PVC de 12", com tampa de aço galvanizado,conforme detalhe no projeto | 2 | pç |  | 25.33 |  | 50.66
INSTALAÇÕES DE REDE ESTRUTURADA
Equipamentos Passivos
CPOS 690926 | 26115 | Patch Panel 19" - 24 portas, Categoria 6 | 4 | un |  | 493.77 |  | 1975.08
Cotação de Mercado | 26116 | Bloco 110 para rack 19” 100 pares 1,75” de altura | 1 | un |  | 71.42 |  | 71.42
Cotação de Mercado | 26117 | Guia de Cabos Frontal, fechado | 6 | un |  | 21.57 |  | 129.42
Cotação de Mercado | 26118 | Guia de Cabos Traseiro | 6 | un |  | 36.88 |  | 221.28
Cotação de Mercado | 26119 | Trava Path Panel | 6 | un |  | 24.12 |  | 144.72
Cotação de Mercado | 26120 | Guia de Cabos Vertical, fechado | 2 | un |  | 36.88 |  | 73.76
Cotação de Mercado | 26121 | Guia de Cabos Superior, fechado | 1 | un |  | 36.88 |  | 36.88
Cabos em par trançados
SINAPI 11902 | 26122 | Cabo par trançado não blindado (UTP)-4 pares 24 AWG,100 Ohms Cat.6 | 1450 | m |  | 0.57 |  | 826.5
SINAPI 11917 | 26123 | Cabo telefônico interno CI-50, 20 pares | 8 | m |  | 5.58 |  | 44.64
Cabos de Conexão
Cotação de Mercado | 26124 | Cabos de conexões – Patch Cord ultra flexível com RJ 45 nas 2 pontas - 1,50 metros | 51 | un |  | 24.12 |  | 1230.12
Cotação de Mercado | 26125 | Cabos de conexões – Patch Cord ultra flexível com RJ 45 em 1 ponta - 1,50 metros | 58 | un |  | 24.12 |  | 1398.96
Cotação de Mercado | 26126 | Cabos de conexões – Patch Cord (Azul) ultra flexível com RJ 45 nas 2 pontas - 3,00 metros | 46.2 | un |  | 24.12 |  | 1114.344
Cotação de Mercado | 26127 | Cabos de conexões – Patch cord 110 / RJ-45 1 par -1,50m | 27 | un |  | 24.12 |  | 651.24
Tomadas
CPOS 400435 | 26128 | Tomada modular RJ-45 Categoria 6 | 41 | un |  | 31.93 |  | 1309.13
CPOS 692034 | 26129 | Conector de TV Tipo F (Coaxial) | 2 | un |  | 121.14 |  | 242.28
Caixas e acessórios
SINAPI 2559 | 26130 | Condulete metálico, tipo C, para eletroduto de ponta lisa, Ø 3/4" | 2 | un |  | 3.59 |  | 7.18
Cotação de Mercado | 26131 | Caixa subterrânea em alvenaria, tipo R1,60x35x50cm, com tampão em ferro fundido | 1 | un |  | 98.98 |  | 98.98
Cotação de Mercado | 26132 | Caixa de sobrepor, em aço estampado com pintura eletrostática à base de epoxi, na cor cinza, com fundo de madeira de lei envernizada, porta com trinco e fechadura, 80X80X20cm | 2 | un |  | 229.97 |  | 459.94
CPOS 402033 | 26133 | Espelho para caixa 4x2" com espaço para 2 módulos RJ-45 | 13 | un |  | 29.73 |  | 386.49
SINAPI 7552 | 26134 | Tampa para condulete metálico com espaço uma tomada tipo F | 1 | un |  | 19.14 |  | 19.14
SINAPI 7549 | 26135 | Espelho para caixa 4x2" com espaço uma tomada tipo F (Cabo coaxial de TV) | 1 | un |  | 1.95 |  | 1.95
Cotação de Mercado | 26136 | Caixa - 4x2" - aço estampado e esmaltado | 14 | un |  | 1.09 |  | 15.26
Eletrodutos e Acessórios
Eletrodutos metálicos ultra-flexíveis aspirado:
SINAPI 12058 | 26137 | Ø 1" | 1 | m |  | 9.6 |  | 9.6
SINAPI 12059 | 26138 | Ø 3/4" | 70 | m |  | 6.93 |  | 485.1
Eletroduto de aço galvanizado a quente, tipo pesado
CPOS 380904 | 26139 | Ø 3/4" | 10 | m |  | 24.03 |  | 240.3
Eletroduto de aço galvanizado a quente, tipo pesado, rosqueável
CPOS 380604 | 26140 | Ø 3/4" | 45 | m |  | 26.34 |  | 1185.3
Eletroduto de PEAD flexível corrugado
CPOS 341304 | 26141 | Ø 4" | 10 | m |  | 19.47 |  | 194.7
Abraçadeira de aço galvanizado a quente, tipo "D", para eletrodutos
SINAPI 0000400 | 26142 | Ø 3/4" | 75 | un |  | 0.44 |  | 33
Cotação de Mercado | 26143 | Chumbador CBA com parafuso e arruela lisa, Ø1/4"X2" | 75 | un |  | 5.25 |  | 393.75
Cotação de Mercado | 26144 | Bucha S/8 | 75 | un |  | 0.1 |  | 7.5
Cotação de Mercado | 26145 | Parafuso, rosca soberba, cabeça sextavada, 1/4"x2", aço galvanizado | 75 | un |  | 0.16 |  | 12
Cotação de Mercado | 26146 | Porca sextavada, aço galvanizado a quente, Ø1/4" | 75 | un |  | 0.07 |  | 5.25
Cotação de Mercado | 26147 | Arruela lisa, aço galvanizado a quente, Ø1/4" | 100 | un |  | 0.47 |  | 47
Eletrocalhas, Perfilados e Acessórios
CPOS 382112 | 26148 | Eletrocalha com virola (perfil "C"), lisa, em aço galvanizado a quente, com tampa, chapa #18 MSG, 100x50x3000mm | 36 | m |  | 40.3 |  | 1450.8
Cotação de Mercado | 26149 | Curva Horizontal 90°, lisa, com tampa,100x50mm | 6 | un |  | 5.25 |  | 31.5
Cotação de Mercado | 26150 | Te Vertical de Descida, liso, com tampa,100x50mm | 1 | un |  | 5.25 |  | 5.25
Cotação de Mercado | 26151 | Te Horizontal 90°, liso, com tampa,100x50mm | 2 | un |  | 5.25 |  | 10.5
Cotação de Mercado | 26152 | Saída Vertical p/ eletrodutos, Ø3/4" | 15 | un |  | 5.25 |  | 78.75
Cotação de Mercado | 26153 | Terminal de fechamento, 100x50mm | 4 | un |  | 5.25 |  | 21
Cotação de Mercado | 26154 | Junção Simples, 50mm | 40 | un |  | 5.25 |  | 210
Cotação de Mercado | 26155 | Mão Francesa, 38x38x210 mm | 20 | un |  | 12.06 |  | 241.2
Cotação de Mercado | 26156 | Parafuso cabeça lentilha, com fenda, Ø1/4" | 25 | un |  | 0.47 |  | 11.75
Cotação de Mercado | 26157 | Parafuso cabeça lentilha, autotravante, Ø1/4" | 160 | un |  | 0.47 |  | 75.2
Cotação de Mercado | 26158 | Suspensão ômega, 100x50mm | 3 | un |  | 8.23 |  | 24.69
Cotação de Mercado | 26159 | Porca losangular com mola, Ø1/4" | 25 | un |  | 5.25 |  | 131.25
Cotação de Mercado | 26160 | Vergalhão rosca total (tirante),em aço galvanizado a quente, Ø1/4"x3000mm | 3 | un |  | 13.67 |  | 41.01
Cotação de Mercado | 26161 | Arruela lisa, em aço galvanizado a quente, Ø1/4" | 300 | un |  | 0.47 |  | 141
Cotação de Mercado | 26162 | Box reto ø3/4" em alumínio | 15 | un |  | 5.25 |  | 78.75
Dutos de passagem e Acessórios
Cotação de Mercado | 26163 | Perfil base sem tampa em aço 129 x 44 x 2000mm (*) | 10 | un |  | 5.25 |  | 52.5
Cotação de Mercado | 26164 | Divisor “L” 2000mm. (*) | 10 | un |  | 5.25 |  | 52.5
Cotação de Mercado | 26165 | Tampa perfil acabamento na cor bege 1000mm. (*) | 20 | un |  | 5.25 |  | 105
Cotação de Mercado | 26166 | Derivação "L" (*) | 2 | un |  | 5.25 |  | 10.5
Cotação de Mercado | 26167 | Fixa cabo(*) | 40 | un |  | 5.25 |  | 210
Cotação de Mercado | 26168 | Terminal (*) | 4 | un |  | 13.62 |  | 54.48
Cotação de Mercado | 26169 | Suporte de tomada tipo RJ, 2 furos, bege | 7 | un |  | 12.43 |  | 87.01
[6 empty] | Sub-Total |  | 115874.564
| 27 | INSTALAÇÕES MECÂNICAS E DE UTILIDADES
AR CONDICIONADO CENTRAL
ACESSÓRIOS
Cotação de Mercado | 27.1 | Gaiola anti-furto em aço para aparelho condicionador de janela 30 kBTU/h | 1 | un |  | 232.24 |  | 232.24
Cotação de Mercado | 27.2 | Gaiola anti-furto em aço para aparelho condicionador de janela 21 kBTU/h | 1 | un |  | 232.24 |  | 232.24
Cotação de Mercado | 27.3 | Gaiola anti-furto em aço para aparelho condicionador de janela 10 kBTU/h | 1 | un |  | 127.17 |  | 127.17
VENTILAÇÃO MECÂNICA
REDE DE DUTOS
Cotação de Mercado | 27.4 | Duto para exaustão de ar ø 19,5 cm chapa galvanizada ( 4 kg/m2) | 8 | kg |  | 10.5 |  | 84
Cotação de Mercado | 27.5 | Duto para exaustão de ar ø 40 cm chapa galvanizada ( 4 kg/m2) | 16 | kg |  | 15.75 |  | 252
Cotação de Mercado | 27.6 | Boca de ar tipo saída para descarga horizontal com filtro em tela ø 40 cm | 1 | un |  | 21 |  | 21
Cotação de Mercado | 27.7 | Conexão tipo curva ø 19,5 cm | 2 | un |  | 10.5 |  | 21
Cotação de Mercado | 27.8 | Conexão tipo curva ø 40 cm | 2 | un |  | 10.5 |  | 21
Cotação de Mercado | 27.9 | Conexão alargadora de seção (expansão ø 19,5 / ø 40 cm) | 1 | un |  | 5.25 |  | 5.25
EQUIPAMENTOS AUXILIARES
Cotação de Mercado | 27.10 | Coifa industrial simples de exaustão tipo "ilha" 60 x 90 com descarga centrada circular ø 19,5 cm | 1 | un |  | 420 |  | 420
ACESSÓRIOS
Cotação de Mercado | 27.11 | Apoio simples ("berço") para tubulação horizontal de exaustão ø 40 cm | 3 | un |  | 25.23 |  | 75.69
Cotação de Mercado | 27.12 | Apoio simples ("berço") para tubulação horizontal de exaustão ø 19,5 cm | 3 | un |  | 25.23 |  | 75.69
Cotação de Mercado | 27.13 | Apoio simples ("berço") para tubulação vertical de exaustão ø 40 cm | 2 | un |  | 25.23 |  | 50.46
Cotação de Mercado | 27.14 | Abraçadeira simples para duto de exaustão ø 40 cm | 3 | m |  | 2.13 |  | 6.39
[6 empty] | Sub-Total |  | 1624.13
| 28 | INSTALAÇÕES DE COMBATE E PREVENÇÃO A INCÊNDIO
EQUIPAMENTOS E ACESSÓRIOS
CPOS 067072 | 28.1 | Extintor PQS tipo ABC - 6kg | 8 | un |  | 133.5 |  | 1068
Cotação de Mercado | 28.2 | Suporte tipo L para extintor | 8 | un |  | 4.54 |  | 36.32
Cotação de Mercado | 28.3 | Suporte tipo bandeja para bloco autônomo de emergência (2x55W) | 2 | un |  | 58.54 |  | 117.08
CPOS 500526 | 28.4 | Bloco autônomo 2x7W para iluminação de emergência nos ambientes | 5 | un |  | 164.76 |  | 823.8
CPOS 500524 | 28.5 | Bloco autônomo 2x7W para saída de emergência, com indicação "SAÍDA" | 38 | un |  | 88.39 |  | 3358.82
CPOS 500531 | 28.6 | Bloco autônomo 2x55W para iluminação de emergência no pátio | 2 | un |  | 368.61 |  | 737.22
CPOS 362022 | 28.7 | Sinalizador fotoluminescente de saída para direita | 9 | un |  | 36.32 |  | 326.88
CPOS 362023 | 28.8 | Sinalizador fotoluminescente de saída para esquerda | 8 | un |  | 36.32 |  | 290.56
CPOS 362024 | 28.9 | Sinalizador fotoluminescente para extintor | 8 | un |  | 36.32 |  | 290.56
CPOS 362025 | 28.10 | Sinalizador fotoluminescente “Proibido Fumar” | 1 | un |  | 36.32 |  | 36.32
CPOS 362026 | 28.11 | Sinalizador fotoluminescente “Proibido produzir chamas” | 1 | un |  | 36.32 |  | 36.32
CPOS 362027 | 28.12 | Sinalizador fotoluminescente “Cuidado, risco de incêndio” | 1 | un |  | 36.32 |  | 36.32
CPOS 362028 | 28.13 | Sinalizador fotoluminescente “Cuidado, risco de choque elétrico” | 8 | un |  | 36.32 |  | 290.56
[6 empty] | Sub-Total |  | 7448.76
| 29.00 | LIMPEZA FINAL
SINAPI 9537 | 29.1 | Limpeza final de obra | 1211.92 | m2 |  | 1.53 |  | 1854.2376
[6 empty] | Sub-Total |  | 1854.2376
[6 empty] | TOTAL sem BDI |  | 636800.954
[6 empty] | BDI (25%) |  | 159200.2385
[6 empty] | TOTAL GERAL |  | 796001.1925
(Setecentos e Noventa e Seis Mil e Um Real e Dezenove Centavos)
| OBS. | A fonte de pesquisa para elaboração deste orçamento: Tabela SINAPI (Junho/2.014), CPOS 163, FDE e cotações de mercado
Birigui, 26 de Setembro de 2.014.
Engº Civil MAURÍCIO PEREIRA Engº ALEXANDRE JOSÉ SABINO LASILA
Diretor Depto. de Obras e Projetos Secretário Adjunto de Obras
Engº Civil RUBENS FRANCO DA SILVEIRA
Secretário de Obras