## Administração Indireta
PLANILHA ORÇAMENTÁRIA
PROPONENTE |  |  | PREFEITURA MUNICIPAL DE BIRIGUI |  |  | MUNICÍPIO |  | BIRIGUI
INTERVENÇÃO |  |  | RECAPEAMENTO ASFÁLTICO C.B.U.Q. |  |  | END. INTERVENÇÃO |  | AVENIDA BENJAMIN LOT E AVENIDA MANOEL SALGADO
N. CONTRATO |  |  | 1017.369-69/2014 |  |  | DATA BASE: |  | 2014-06-01
PLANILHA ORÇAMENTÁRIA - EXECUÇÃO DE SERVIÇOS POR ADMINISTRAÇÃO INDIRETA
ITEM | REF. CUSTOS UNIT. |  | CÓDIGO REF. | DESCRIÇÃO DO SERVIÇO | UNID. | QUANT. | PREÇO UNITÁRIO SEM BDI |  | PREÇO UNITÁRIO COM BDI |  | Total
1.0 |  | SINAPI | 74209/001 | PLACA DE OBRA EM CHAPA DE ACO GALVANIZADO 3,00 X 1,50 | M² | 4.5 | 321.3 |  | 407.95 |  | 1835.78
Subtotal | [10 empty] | 1835.78
2.0 |  |  |  | CBUQ espessura = 0,04 m
2.1 |  | SINAPI | 73806/001 | LIMPEZA DE SUPERFICIES COM JATO DE ALTA PRESSAO DE AR E AGUA | M² | 9568.53 | 1.41 |  | 1.79 |  | 17127.67
2.2 |  | SINAPI | 72942 | PINTURA DE LIGACAO COM EMULSAO RR-1C | M² | 9568.53 | 1.2 |  | 1.52 |  | 14544.17
2.3 |  | SINAPI | 72856 | TRANSPORTE LOCAL COM CAMINHAO BASCULANTE 6 M3, RODOVIA EM LEITO NATURAL DMT 5 KM = 9568,53 M² X 0,04 M = 382,74 M³ X 5 KM = 1913,70 | M³xkm | 1913.7 | 1.29 |  | 1.64 |  | 3138.47
2.4 |  | SINAPI | 72965 | FABRICAÇÃO E APLICAÇÃO DE CONCRETO BETUMINOSO USINADO A QUENTE(CBUQ),CAP 50/70, EXCLUSIVE TRANSPORTE 176,09 R$ / T X 2,4 T / M³ = 422,61 | M³ | 382.74 | 422.61 |  | 536.59 |  | 205374.46
Subtotal | [10 empty] | 240184.77
3.0 |  |  |  | SINALIZAÇÃO DE TRANSITO
3.1 |  | SINAPI | 72947 | SINALIZACAO HORIZONTAL COM TINTA RETRORREFLETIVA A BASE DE RESINA ACRILICA COM MICROESFERAS DE VIDRO | m2 | 49.21 | 15.58 |  | 19.78 |  | 973.37
3.2 |  | SINAPI | 73916/002 | PLACA ESMALTADA PARA IDENTIFICAÇÃO NR DE RUA, DIMENSÕES 45X25CM | UND | 14 | 158.85 |  | 201.69 |  | 2823.66
3.3 |  | DER | 28.06.12.99 | Suporte Tubular Galvanizado 1/2" | M | 21 | 89.58 |  | 113.74 |  | 2388.54
[10 empty] | Subtotal | 6185.57
|  |  |  | BDI adotado | 26.97%
|  |  |  | Leis sociais inclusas | Sim |  |  | Total Geral=> |  |  | 248206.12
Foram atendidos os limites da Planilha de Encargos Sociais do SINAPI com desoneração.
Birigui 18 de Setembro de 2014
| Engº Mauricio Pereira | [5 empty] | Pedro Felicio Estrada Bernabé - Prefeito Municipal de Birigui
| ART n: 92221220141465180 | [5 empty] | CPF:362.332.348-91
| CREA n:060.143.153-7 | [5 empty] | RG:3.978.179-3