## ORÇ
PREFEITURA MUNICIPAL DE BIRIGUI
SECRETARIA DE OBRAS E SERVIÇOS PÚBLICOS
SECRETÁRIO DE OBRAS\; ARQ. MILTON LOT JÚNIOR
BIRIGUI-SP
DATA: 30/06/2.011 |  |  | Tabela de preços CPOS- 03/2.011
OBRA: PONTE DA RUA SÃO BENEDITO C/ AV. JOÃO CERNACK |  |  | L.Sociais | 124.2%
ITEM | DISCRIMINAÇÃO DOS SERVIÇOS | UND | QTDE | P.U.MO | P.U.MAT | T. MO | T. MAT | T. GERAL
1.00 | SERVIÇOS PRELIMINARES
1.01 | Locação da Obra | m² | 175 | 2.48 | 2.63 | 434 | 460.25 | 894.25
1.02 | Canteiro de Obras | m² | 18 | 52 | 121.2 | 936 | 2181.6 | 3117.6
1.03 | Ligações Provisórias | cj | 2 | 150 | 750 | 300 | 1500 | 1800
1.04 | Execução de Cerca Divisória (5 Fios) | ml | 50 | 12.64 | 16.49 | 632 | 824.5 | 1456.5
1.05 | Sinalizações e manutenção do Canteiro de Serviços | cj | 1 | 250 | 1000 | 250 | 1000 | 1250
1.06 | Ensaios Tecnológicos (Concreto e Aço) | cj | 1 | 250 | 1000 | 250 | 1000 | 1250
1.07 | Placas de Obra | m² | 2 | 39 | 260 | 78 | 520 | 598
1.08 | Retirada de Entulhos | m³ | 22 | 5.26 | 53.13 | 115.72 | 1168.86 | 1284.58
[5 empty] | Sub Total | 2995.72 | 8655.21 | 11650.93
2.00 | TERRAPLANAGEM
2.01 | Escavação mecanizada | m³ | 800 | 0.5 | 4.74 | 400 | 3792 | 4192
2.02 | Execução de Escoramentos em Taludes | m² | 35 | 25.03 | 12.38 | 876.05 | 433.3 | 1309.35
2.03 | Retirada de solo p/ bota Fora até 1 Km. | m³ | 260 | 0.5 | 5.33 | 130 | 1385.8 | 1515.8
2.04 | Execução de represamento parcial para instalação de Tubos
2.05 | de concreto isolando o leito do Rio - Diam. 60 cm - Duplo | ml | 16 | 25 | 328 | 400 | 5248 | 5648
2.06 | Acerto dos Locais das Bases Laterais da Ponte. | m³ | 24 | 34.03 | 5 | 816.72 | 120 | 936.72
2.07 | Aluguel de Equipamentos (Bomba p/ Retirar Água) | cj | 1 | 150 | 750 | 150 | 750 | 900
[5 empty] | Sub Total | 2772.77 | 11729.1 | 14501.87
3.00 | INFRA ESTRUTURA
3.01 | Blocos de Apoio:
3.01.1 | Escavação manual em solo compacto | m³ | 137 | 34.03 | 0 | 4662.11 | 0 | 4662.11
3.01.2 | Acerto do fundo de Caixa com Britas | m³ | 7.5 | 13.16 | 74 | 98.7 | 555 | 653.7
3.01.3 | Execução de Lastro de Arg. Mole sobre o berço de britas | m² | 91 | 10.76 | 3.5 | 979.16 | 318.5 | 1297.66
3.01.4 | Forma de tábuas de Construção p/ Fundação | m² | 62 | 24.46 | 12.05 | 1516.52 | 747.1 | 2263.62
3.01.5 | Aço Ca-50 | kg | 8522.73 | 1.1 | 3.15 | 9375.003 | 26846.5995 | 36221.6025
3.01.6 | Concreto Fck- 20 Mpa, incl. Lançamento em Fundação | m³ | 97 | 51 | 288.2 | 4947 | 27955.4 | 32902.4
3.01.7 | Desforma dos blocos de Fundação | m² | 62 | 3.77 | 0 | 233.74 | 0 | 233.74
3.01.8 | Reaterro apiloado das laterais dos Blocos | m³ | 38.5 | 8.23 | 0 | 316.855 | 0 | 316.855
[5 empty] | Sub Total | 22129.088 | 56422.5995 | 78551.6875
4.00 | SUPERESTRUTURA
4.01 | Vigas Paredes, Vigas Travas e Muros de Ala:
4.02 | Forma de Madeirite Resinado 18 mm- Vigas Paredes | m² | 300 | 26.35 | 38.75 | 7905 | 11625 | 19530
4.03 | Forma de Madeirite Resinado 14 mm- Vigas Travas | m² | 78 | 26.35 | 34.5 | 2055.3 | 2691 | 4746.3
4.04 | Forma de Madeirite Resinado 14 mm- Muros de Ala. | m² | 122 | 26.35 | 34.5 | 3214.7 | 4209 | 7423.7
4.05 | Aço Ca- 50 | kg | 12430 | 3.15 | 1.1 | 39154.5 | 13673 | 52827.5
4.06 | Tela de Aço Soldada # 8 mm c/ 15 cm | kg | 580 | 4.73 | 0.55 | 2743.4 | 319 | 3062.4
4.07 | Concreto Fck- 25 Mpa, inclusive Lançamento | m³ | 82 | 51 | 303.88 | 4182 | 24918.16 | 29100.16
4.08 | Escoramento e Travamento das Formas | m² | 122 | 13.65 | 8.95 | 1665.3 | 1091.9 | 2757.2
4.09 | Desforma | m² | 610 | 3.77 | 0 | 2299.7 | 0 | 2299.7
4.10 | Aplicação de Neoprene nos Apoios das Vigas Protendidas L= 40 cm | ml | 21 | 5 | 45 | 105 | 945 | 1050
4.02 | Execução do Tabuleiro:
4.02.1 | Fornecimento e Lançamento das Vigas Pre Fabricadas Protendidas
4.02.2 | com guindaste de até 30 Ton. Compri/ das Vigas = 12,04 mts | und | 8 | 150 | 8000 | 1200 | 64000 | 65200
4.02.3 | Forma de Madeirite Resinado 14 mm p/ execução do Tabuleiro | m² | 137 | 26.35 | 34.5 | 3609.95 | 4726.5 | 8336.45
4.02.4 | Armação da Ferragem do Tabuleiro - Aço Ca-50 | kg | 3502 | 1.1 | 3.15 | 3852.2 | 11031.3 | 14883.5
4.02.5 | Concreto Fck- 25 Mpa, inclusive Lançamento | m³ | 45 | 51 | 303.88 | 2295 | 13674.6 | 15969.6
4.02.6 | Arremates no encontro dos Muros c/ Parede do canal Existente | und | 4 | 250 | 400 | 1000 | 1600 | 2600
4.02.7 | Reaterro apiloado em camadas de 20 cm c/ fornec/ Material | m³ | 260 | 4 | 6.75 | 1040 | 1755 | 2795
[5 empty] | Sub Total | 76322.05 | 156259.46 | 232581.51
5.00 | REVESTIMENTOS
5.01 | Desempeno mecânico polido c/ máquina Rotativa | m² | 175 | 10 | 1.5 | 1750 | 262.5 | 2012.5
5.02 | Instalação dos Buzinotes (Tubos de Pvc) # 75 mm c/ conexões | und | 12 | 10 | 25 | 120 | 300 | 420
5.03 | Instalação das bases de apoio e fixação dos Guarda Corpos | und | 16 | 10 | 20 | 160 | 320 | 480
5.04 | Guarda Corpo em Tubo Galvanizado 2 1/2" Duplo com conexões | ml | 25 | 44 | 116 | 1100 | 2900 | 4000
5.05 | Pintura dos Guarda Corpo com esmalte Sintético | ml | 25 | 6 | 34.6 | 150 | 865 | 1015
[5 empty] | Sub Total | 3280 | 4647.5 | 7927.5
6.00 | LIMPEZA FINAL
6.01 | Limpeza final da Obra com remoção de restos de materiais de
| construção | cj | 1 | 250 | 500 | 250 | 500 | 750
[5 empty] | Sub Total | 250 | 500 | 750
[5 empty] | Custo (R$) | 107749.628 | 238213.8695 | 345963.4975
| VALOR DE CUSTO DA OBRA | [6 empty] | 345963.5
| BDI (15%) | [5 empty] | 51894.525
| TOTAL DA OBRA COM BDI | [6 empty] | 397858.025
(TREZENTOS E NOVENTA E SETE MIL OITOCENTOS E CINQUENTA E OITO REAIS E TREIS CENTAVOS)
| PREFEITO MUNICIPAL |  |  |  | SECRETARIO DE OBRAS E SERVIÇOS PÚBLICO
| WILSON CARLOS RODRIGUES BORINI |  |  |  | ARQ. MILTON LOT JÚNIOR
AFONSO GARCIA CONSTRUÇÕES E COMÉRCIO LTDA
ENGº MÁRIO AMANTÉA JÚNIOR