## Plan1
PREFEITURA MUNICIPAL DE BIRIGUI
ANEXO 4 - TERMO DE REFERÊNCIA
FONTES DE REFERÊNCIA DE PREÇOS |  |  |  | valores em R$
Nº | DESCRIÇÃO DOS SERVIÇOS | UNIDADE | REFERÊNCIA DOS PREÇOS - CÓDIGOS | VALOR UNITÁRIO
1 | SERVIÇOS PRELIMINARES
1.1 | Locação da rede | m | CDHU 02.10.040 | 1.599
2 | MOVIMENTO DE TERRA
2.1 | Acompanhamento topográfico planialtimétrico | m | Composição | 85.1
2.2 | Limpeza superficial de camada vegetal | m² | CDHU 02.09.040 | 5.135
2.3 | Escavação Mecanizada de Vala 1ª cat. Até 3,0 m | m³ | SINAPI 90087 | 13.078
2.4 | Base de fundo com lastro de pedra britada nº 4 - Esp.=20 cm | m³ | CDHU 11.18.040 | 246.623
2.5 | Preparo de fundo com lastro de pedra britada nº 1 - Esp.=10 cm | m³ | CDHU 11.18.040 | 246.623
2.6 | Reaterro compactado mecanizado de vala com compactador | m³ | CDHU 07.11.020 | 8.242
2.7 | Carregamento mecanizado de solo de 1.a categoria | m³ | CDHU 05.10.010 | 6.929
2.8 | Transporte de solo de 1.a categoria por caminhão até o 2º Km | m³ | CDHU 05.10.020 | 10.361
3 | ESCORAMENTOS/ESGOTAMENTO
3.1 | Estrutura de escoramento, tipo contínuo | m² | SINAPI 101587 | 98.956
3.2 | Esgotamento de valas e cavas com bombas | hora | CDHU 08.07.090 | 8.099
4 | FORNECIMENTO E ASSENTAMENTO DE TUBOS DE PEAD/PVC CORRUGADO
4.1 | Tubo de PEAD/PVC Parede Dupla Corrugado p/esgoto, PB, Ø = 800 mm - Fornecimento e assentamento | m | SINAPI 94875 | 1825.226
5 | POÇOS DE VISITA
5.1 | Poço de Visita c/anel concreto pre-moldado e alvenaria de 1 tijolo - Ø1,50m - Prof=3,70 m | Unidade | Composição | 6277.67
5.2 | Poço de Visita c/anel concreto pre-moldado e alvenaria de 1 tijolo - Ø3,00m - Prof=3,60 m | Unidade | Composição | 18197.15
Referências de Preços.:
CDHU-BOLETIM REFERENCIAL DE CUSTOS-Composição de Serviço-C/Desoneração-Versão 192-Nov./2023
SINAPI - CUSTO DE COMPOSIÇÕES SINTÉTICO - Não Desonerado (Dezembro 2023)
Observação: Sobre os preços unitários foi aplicado um BDI de 30%
AGNALDO VENDRAME
Engenheiro Civil
CREA/SP n.º 5061197696