## Planilha Modelo
SIRLEI BERTAGLIA MANOEL
RUA JOSE ROMERA, 1047- MONTE LIBANO - CEP 16.202-200 - BIRIGUI-SP - FONE (18) 3642-3017
E-MAIL: sbm.construcoes@hotmail.com.br
CNPJ Nº. 15.100.769/0001-59 INSCRIÇÃO MUNICIPAL Nº 28.562 INSCRIÇÃO ESTADUAL Nº. 214.092.465.114
PLANILHA ORÇAMENTÁRIA
Proprietário: |  | PREFEITURA MUNICIPAL DE BIRIGUI
| Obra: | CEI ROTARY
| Endereço: | Rua Gerônimo de Souza Santos, 20 - Vila Troncoso - Birigui (SP)
FONTE | CÓDIGO | DESCRIÇÃO | UNID. | QUANT. | VALOR UNIT. MAT. | VALOR UNIT. MO | TOTAL | BDI (20%) | TOTAL
PREVENÇÃO E COMBATE A INCÊNDIO
CPOS | 500524 | Luminária para balizamento ou aclaramento de sobrepor completa , com 30 LED | un | 11 | 99.89 | 16.31 | 1278.2 | 255.64 | 1533.84
CPOS | 501010 | Extintor manual de água pressurizada - capacidade de 10 litros | un | 4 | 97.99 | 14.52 | 450.04 | 90.008 | 540.048
CPOS | 970101 | Adesivo vinílico, padrão regulamentado, para sinalização de incêndio | un | 1 | 20.71 | 2.02 | 22.73 | 4.546 | 27.276
CPOS | 390201 | Cabo de cobre de 1,5 mm², isolamento 750 V - isolação em PVC 70°C | m | 260 | 0.56 | 1.3 | 483.6 | 96.72 | 580.32
CPOS | 400604 | Condulete metálico de 3/4´ com acessórios | cj | 15 | 16.43 | 16.31 | 491.1 | 98.22 | 589.32
CPOS | 380404 | Eletroduto de ferro galvanizado, médio de 3/4´ - com acessórios | m | 18 | 4.76 | 19.57 | 437.94 | 87.588 | 525.528
CPOS | 450206 | Entrada completa de gás GLP com 4 cilíndros de 45 kg | un | 1 | 4840.8 | 6328.1 | 11168.9 | 2233.78 | 13402.68
CPOS | 461001 | Tubo de cobre classe A, DN= 15mm (1/2´), inclusive conexões | m | 15 | 30.27 | 11.3 | 623.55 | 124.71 | 748.26
CPOS | 140205 | Alvenaria de elevação de 1 1/2 tijolo maciço comum | m² | 9.06 | 83.81 | 99.72 | 1662.7818 | 332.5564 | 1995.3382
CPOS | 170202 | Chapisco | m² | 18.12 | 1.43 | 3.26 | 84.9828 | 16.9966 | 101.9794
CPOS | 170212 | Emboço comum | m² | 18.12 | 4.93 | 8.94 | 251.3244 | 50.2649 | 301.5893
CPOS | 340536 | Gradil metálico copm tela aramada, | m² | 7.2 | 52.08 | 66.92 | 856.8 | 171.36 | 1028.16
CPOS | 502011 | Recarga de extintor de água pressurizada | L | 30 | 2.9 | 0 | 87 | 17.4 | 104.4
Mercado | xxxxx | Revisão/adequação do quadro de energia elétrica conforme NBR5410 | vb | 1 | 0 | 350 | 350 | 70 | 420
CPOS | 360302 | Caixa de medição polifásica (500 x 600 x 200) mm, padrão concessionárias | un | 1 | 139.5 | 114.48 | 253.98 | 50.796 | 304.776
CPOS | 360401 | Suporte para 1 isolador de baixa tensão | un | 1 | 8.79 | 9.78 | 18.57 | 3.714 | 22.284
CPOS | 360501 | Isolador tipo roldana para baixa tensão de 76 x 79 mm | un | 1 | 13.14 | 6.52 | 19.66 | 3.932 | 23.592
CPOS | 380110 | Eletroduto de PVC rígido roscável de 1 1/2' - com acessórios | m | 8 | 8.81 | 26.09 | 279.2 | 55.84 | 335.04
CPOS | 140205 | Alvenaria de elevação de 1 1/2 tijolo maciço comum | m² | 3.8 | 83.81 | 99.72 | 697.414 | 139.4828 | 836.8968
CPOS | 170202 | Chapisco | m² | 4.5 | 1.43 | 3.26 | 21.105 | 4.221 | 25.326
CPOS | 170212 | Emboço comum | m² | 4.5 | 4.93 | 8.94 | 62.415 | 12.483 | 74.898
CPOS | 390306 | Cabo de cobre de 35 mm², isolamento 0,6/1 kV - isolação em PVC 70°C | m | 32 | 11 | 3.26 | 456.32 | 91.264 | 547.584
CPOS | 371366 | Disjuntor termomagnético, tripolar 220/380 V, corrente de 60 A até 100 A | un | 1 | 86.24 | 29.35 | 115.59 | 23.118 | 138.708
mercado | xxxx | Poste de concreto duplo T, 90 daN, 7,5m | un | 1 | 234 | 100 | 334 | 66.8 | 400.8
CPOS | 370322 | Quadro de distribuição universal de embutir, para disjuntores 34 DIN / 24 Bolt-on - 150 A - com barramento Neutro e terra. | un | 1 | 313.61 | 123.68 | 437.29 | 87.458 | 524.748
CPOS | 371390 | Mini-disjuntor termomagnético, tripolar 220/380 V, corrente de 63 A | un | 1 | 56.9 | 6.52 | 63.42 | 12.684 | 76.104
CPOS | 371384 | Mini-disjuntor termomagnético, bipolar 220/380 V, corrente de 10 A até 32 A | un | 4 | 32.45 | 6.52 | 155.88 | 31.176 | 187.056
CPOS | 371380 | Mini-disjuntor termomagnético, unipolar 127/220 V, corrente de 10 A até 32 A | un | 6 | 6.91 | 6.52 | 80.58 | 16.116 | 96.696
CPOS | 371709 | Dispositivo diferencial residual de 63 A x 30 mA - 4 pólos | un | 2 | 179.08 | 8.16 | 374.48 | 74.896 | 449.376
CPOS | 400445 | Tomada 2P+T de 10A - 250V, completa | cj | 7 | 7.69 | 9.78 | 122.29 | 24.458 | 146.748
| VALOR ::::::::::::::::::::::::::::::::::::::::::::::::::::::::::: | [5 empty] | 21741.143 | 4348.2286 | 26089.3716
Referência: CPOS 167 e Pesquisa de Mercado
|  | Birigui, 09 de Janeiro de 2017 |  | Sirlei Bertaglia Manoel
Engº Civil: Airton Manoel Junior
Crea-SP: 5063671100

## CRONOGRAMA
SIRLEI BERTAGLIA MANOEL ME
RUA JOSE ROMERA, 1047- MONTE LIBANO - CEP 16.202-200 - BIRIGUI-SP - FONE (18) 3642-3017
E-MAIL: sbm.construcoes@hotmail.com.br
CNPJ Nº. 15.100.769/0001-59 INSCRIÇÃO MUNICIPAL Nº 28.562 INSCRIÇÃO ESTADUAL Nº. 214.092.465.114
CRONOGRAMA FISICO-FINANCEIRO
Proprietário: |  | PREFEITURA MUNIUCIPAL DE BIRIGUI
| Obra: | CEI ROTARY
| Endereço: | Rua Gerônimo de Souza Santos, 20 - Vila Troncoso - Birigui (SP)
CRONOGRAMA FISICO-FINANCEIRO
ITEM | ETAPAS E SERVIÇOS | 1º MÊS | 2º MÊS | Valor do Serviço R$
1 | PREVENÇÃO E COMBATE A INCÊNDIO | 18262.5601 | 7826.8115 | 26089.3716
TOTAL GERAL |  | 18262.5601 | 7826.8115 | 26089.3716
TOTAL ACUMULADO |  | 18262.5601 | 26089.3716
PORCENTAGEM MÊS |  | 70% | 30% | 100%
PORCENTAGEM ACUMULADA |  | 70% | 100%
Birigui - SP, 09 de Janeiro de 2017.
Sirlei Bertaglia Manoel
Engº Civil: Airton Manoel Junior
Crea-SP: 5063671100