## Planilha Modelo
SIRLEI BERTAGLIA MANOEL
RUA JOSE ROMERA, 1047- MONTE LIBANO - CEP 16.202-200 - BIRIGUI-SP - FONE (18) 3642-3017
E-MAIL: sbm.construcoes@hotmail.com.br
CNPJ Nº. 15.100.769/0001-59 INSCRIÇÃO MUNICIPAL Nº 28.562 INSCRIÇÃO ESTADUAL Nº. 214.092.465.114
PLANILHA ORÇAMENTÁRIA
Proprietário: |  | PREFEITURA MUNIUCIPAL DE BIRIGUI
| Obra: | CEI ANA SOUTO TREVISAN
| Endereço: | Rua Eduardo Ibanhez, nº: 366 - Jardim Costa Rica - Birigui (SP)
FONTE | CÓDIGO | DESCRIÇÃO | UNID. | QUANT. | VALOR UNIT. MAT. | VALOR UNIT. MO | TOTAL | BDI (20%) | TOTAL
PREVENÇÃO E COMBATE A INCÊNDIO
CPOS | 500524 | Luminária para balizamento ou aclaramento de sobrepor completa , com 30 LED | un | 13 | 77.09 | 16.31 | 1214.2 | 242.84 | 1457.04
CPOS | 970101 | Adesivo vinílico, padrão regulamentado, para sinalização de incêndio | un | 12 | 20.71 | 2.02 | 272.76 | 54.552 | 327.312
CPOS | 390201 | Cabo de cobre de 1,5 mm², isolamento 750 V - isolação em PVC 70°C | m | 200 | 0.56 | 1.3 | 372 | 74.4 | 446.4
CPOS | 400604 | Condulete metálico de 3/4´ com acessórios | cj | 16 | 16.43 | 16.31 | 523.84 | 104.768 | 628.608
CPOS | 380404 | Eletroduto de ferro galvanizado, leve , Ø 3/4" - com acessórios | m | 69 | 4.76 | 19.57 | 1678.77 | 335.754 | 2014.524
CPOS | 340536 | Gradil metálico copm tela aramada, | m² | 7.2 | 52.08 | 66.92 | 856.8 | 171.36 | 1028.16
CPOS | 502011 | Recarga de extintor de água pressurizada | L | 30 | 2.9 | 0 | 87 | 17.4 | 104.4
Mercado | xxxxx | Revisão/adequação do quadro de energia elétrica conforme NBR5410 | vb | 1 | 0 | 350 | 350 | 70 | 420
[7 empty] | 5355.37 | 1071.074 | 6426.444
REDE DE DISTRIBUIÇÃO
CPOS | 370322 | Quadro de distribuição universal de embutir, para disjuntores 34 DIN / 24 Bolt-on - 150 A - com barramento Neutro e terra. | un | 2 | 313.61 | 123.68 | 874.58 | 174.916 | 1049.496
CPOS | 371390 | Mini-disjuntor termomagnético, tripolar 220/380 V, corrente de 63 A | un | 2 | 56.9 | 6.52 | 126.84 | 25.368 | 152.208
CPOS | 371384 | Mini-disjuntor termomagnético, bipolar 220/380 V, corrente de 10 A até 32 A | un | 10 | 32.45 | 6.52 | 389.7 | 77.94 | 467.64
CPOS | 371380 | Mini-disjuntor termomagnético, unipolar 127/220 V, corrente de 10 A até 32 A | un | 10 | 6.91 | 6.52 | 134.3 | 26.86 | 161.16
CPOS | 371709 | Dispositivo diferencial residual de 63 A x 30 mA - 4 pólos | un | 2 | 179.08 | 8.16 | 374.48 | 74.896 | 449.376
[7 empty] | 1899.9 | 379.98 | 2279.88
| VALOR ::::::::::::::::::::::::::::::::::::::::::::::::::::::::::: | [5 empty] | 7255.27 | 1451.054 | 8706.324
Referência: CPOS 167 e Pesquisa de Mercado
Sirlei Bertaglia Manoel
Engº Civil: Airton Manoel Junior
|  | Birigui, 09 de Janeiro de 2017 |  |  | Crea-SP: 5063671100

## CRONOGRAMA
SIRLEI BERTAGLIA MANOEL ME
RUA JOSE ROMERA, 1047- MONTE LIBANO - CEP 16.202-200 - BIRIGUI-SP - FONE (18) 3642-3017
E-MAIL: sbm.construcoes@hotmail.com.br
CNPJ Nº. 15.100.769/0001-59 INSCRIÇÃO MUNICIPAL Nº 28.562 INSCRIÇÃO ESTADUAL Nº. 214.092.465.114
CRONOGRAMA FISICO-FINANCEIRO
Proprietário: |  | PREFEITURA MUNIUCIPAL DE BIRIGUI
| Obra: | CEI ANA SOUTO TREVISAN
| Endereço: | Rua Eduardo Ibanhez, nº: 366 - Jardim Costa Rica - Birigui (SP)
CRONOGRAMA FISICO-FINANCEIRO
ITEM | ETAPAS E SERVIÇOS | 1º MÊS | 2º MÊS | Valor do Serviço R$
1 | PREVENÇÃO E COMBATE A INCÊNDIO | 4498.5108 | 1927.9332 | 6426.444
2 | REDE DE DISTRIBUIÇÃO | 683.964 | 1595.916 | 2279.88
TOTAL GERAL |  | 5182.4748 | 3523.8492 | 8706.324
TOTAL ACUMULADO |  | 5182.4748 | 8706.324
PORCENTAGEM MÊS |  | 59.53% | 40.47% | 100%
PORCENTAGEM ACUMULADA |  | 59.53% | 100%
Birigui - SP, 09 de Janeiro de 2017
Sirlei Bertaglia Manoel
Engº Civil: Airton Manoel Junior
Crea-SP: 5063671100