## Planilha1
OBRA REFORMA ESCOLA DE EDUCAÇÃO INFANTIL PARQUE MICKEY II
LOCAL: RUA ITORORÓ, Nº 188 - JARDIM TROPICAL
TABELA | CÓDIGO | ITEN | DISCRIMINAÇÃO DOS SERVIÇOS | UND | QUANT. | P. UNITÁRIO | VALOR | TOTAL COM BDI
|  | 1.0 | SERVIÇOS PRELIMINARES
|  | 1.1 | DEMOLIÇÕES E RETIRADAS
CPOS | 03.04.020 | 1.1.1 | DEMOLIÇÃO MANUAL DE REVESTIMENTO CERÂMICO, INCLUINDO A BASE | M² | 4.1 | 7.31 | 29.971 | 38.8754
SINAPI | 73802/1 | 1.1.2 | DEMOLICAO DE REVESTIMENTO DE ARGAMASSA DE CAL E AREIA | M² | 22.4175 | 8.32 | 186.5136 | 241.9268
SINAPI | 72898 | 1.1.4 | CARGA E DESCARGA DE CAMINHÃO BASCULANTE, 6M³ | M³ | 0.79553 | 3.57 | 2.84 | 3.6838
SINAPI | 72900 | 1.1.5 | TRANSPORTE DE ENTULHO COM CAMINHÃO BASCULANTE 6M³, RODOVIA PAVIMENTADA, DMT 0,5 KM Á 1,0KM | M³ | 1.0342 | 4.89 | 5.0572 | 6.5596
SINAPI | 74209/1 | 1.2 | PLACA DE OBRA | M² | 2.5 | 309.03 | 772.575 | 1002.107
[6 empty] | SUBTOTAL | 996.9568 | 1293.1526
|  | 2.0 | FUNDAÇÃO
Orçamento |  | 2.1 | REFORÇO EM ESTACA MEGA | PT | 6 | 750 | 4500 | 5836.95
[6 empty] | SUBTOTAL | 4500 | 5836.95
|  | 3.0 | ALVENARIA
FDE | 12.80.030 | 3.1 | REPARO DE TRINCAS | M | 6.4 | 27.86 | 178.304 | 231.2781
FDE | 12.02.002 | 3.2 | CHAPISCO 1:3 | M² | 22.4175 | 2.72 | 60.9756 | 79.0915
SINAPI | 87529 | 3.3 | MASSA ÚNICA, PARA RECEBIMENTO DE PINTURA, EM ARGAMASSA TRAÇO 1:2:8, PREPARO MECÂNICO COM BETONEIRA 400L, APLICADA MANUALMENTE EM FACES INTERNAS DE PAREDES, ESPESSURA DE 20MM, COM EXECUÇÃO DE TALISCAS. | M² | 22.4175 | 24.39 | 546.7628 | 709.2061
SINAPI | 34449 | 3.4 | AÇO CA-50 6,3MM | KG | 0.588 | 4.18 | 2.4578 | 3.1881
[6 empty] | SUBTOTAL | 788.5003 | 1022.7637
|  | 4.0 | ESQUADRIAS
FDE | 05.60.001 | 4.1 | RETIRADA DE PORTA DE MADEIRA | UND | 7 | 13.11 | 91.77 | 119.0349
|  | 4.2 | INSTALAÇÃO DE PORTA DE MADEIRA 80 X 210 CM NOVA
CPOS | 23.20.330 | 4.2.1 | FOLHA DE PORTA LISA COMUM 80 X 210 CM | UND | 5 | 149.18 | 745.9 | 967.5069
SINAPI | 88261 | 4.2.2 | CARPINTEIRO DE ESQUADRIA COM ENCARGOS COMPLEMENTARES | H | 7.75 | 21.26 | 164.765 | 213.7167
SINAPI | 88316 | 4.2.3 | SERVENTE COM ENCARGOS COMPLEMENTARES | H | 3.85 | 18.53 | 71.3405 | 92.5358
SINAPI | 2432 | 4.2.4 | DOBRADICA EM ACO/FERRO, 3 1/2" X 3", E= 1,9 A 2 MM, COM ANEL, CROMADO OU ZINCADO, TAMPA BOLA, COM PARAFUSOS | CJ | 5 | 29.53 | 147.65 | 191.5168
SINAPI | 11055 | 4.2.5 | PARAFUSO ROSCA SOBERBA ZINCADO CABECA CHATA FENDA SIMPLES 3,5 X 25 MM (1 ") | UND | 100 | 0.03 | 3 | 3.8913
| 91295 | 4.3 | INSTALAÇÃO DE PORTA DE MADEIRA 60 X 210 CM NOVA
CPOS | 23.20.340 | 4.3.1 | FOLHA DE PORTA LISA COMUM 90 X 210 CM | UND | 2 | 160.79 | 321.58 | 417.1214
SINAPI | 88261 | 4.3.2 | CARPINTEIRO DE ESQUADRIA COM ENCARGOS COMPLEMENTARES | H | 2.564 | 21.26 | 54.5106 | 70.7058
SINAPI | 88316 | 4.3.3 | SERVENTE COM ENCARGOS COMPLEMENTARES | H | 1.282 | 18.53 | 23.7555 | 30.8132
SINAPI | 2432 | 4.3.4 | DOBRADICA EM ACO/FERRO, 3 1/2" X 3", E= 1,9 A 2 MM, COM ANEL, CROMADO OU ZINCADO, TAMPA BOLA, COM PARAFUSOS | CJ | 2 | 29.53 | 59.06 | 76.6067
SINAPI | 11055 | 4.3.5 | PARAFUSO ROSCA SOBERBA ZINCADO CABECA CHATA FENDA SIMPLES 3,5 X 25 MM (1 ") | UND | 40 | 0.03 | 1.2 | 1.5565
FDE | 05.60.017 | 4.4 | RETIRADA DE PORTA GIZ, INCLUSIVE SUPORTES | M | 9 | 9.7 | 87.3 | 113.2368
FDE | 05.80.041 | 4.5 | PORTA GIZ, INCLUSIVE SUPORTES | M | 9 | 126.48 | 1138.32 | 1476.5149
FDE | 15.80.047 | 4.6 | PINTURA EM LOUSA INCL. PREPARO E RETOQUE DE MASSA | M² | 9 | 15.45 | 139.05 | 180.3618
CPOS | 34.05.310 | 4.7 | GRADIL DE FERRO PERFILADO, TIPO PARQUE | M² | 55.9 | 273.95 | 15313.805 | 19863.5365
CPOS | 34.05.320 | 4.8 | PORTÃO DE FERRO PERFILADO, TIPO PARQUE | M² | 2.2 | 373.63 | 821.986 | 1066.198
[6 empty] | SUBTOTAL | 19184.9926 | 24884.8539
|  | 5.0 | COBERTURA
FDE | 07.80.035 | 5.1 | LIMPEZA DE TELHADO | M² | 272.64 | 7.9 | 2153.856 | 2793.7666
[6 empty] | SUBTOTAL | 2153.856 | 2793.7666
|  | 6.0 | REVESTIMENTOS: TETO E PAREDES
|  | 6.1 | PAREDES
SINAPI | 93393 | 6.1.1 | REVESTIMENTO CERÂMICO PARA PAREDES INTERNAS COM PLACAS TIPO GRÊS OU SEMI-GRÊS DE DIMENSÕES 20X20 CM | M² | 15.4775 | 34.36 | 531.8069 | 689.8067
SINAPI | 87532 | 6.1.2 | EMBOÇO, PARA RECEBIMENTO DE CERÂMICA, EM ARGAMASSA TRAÇO 1:2:8 | M² | 15.4775 | 26.91 | 416.4995 | 540.2415
[6 empty] | SUBTOTAL | 948.3064 | 1230.0483
|  | 7.0 | PINTURA
|  | 7.1 | EXTERNA
SINAPI | 88489 | 7.1.1 | APLICAÇÃO MANUAL DE PINTURA COM TINTA LÁTEX ACRÍLICA EM PAREDES, DUAS DEMÃOS. | M² | 148.43 | 9.71 | 1441.2553 | 1869.4522
FDE | 15.80.044 | 7.1.2 | APLICAÇÃO DE ESMALTE EM SUPERFICIE | M² | 42.72 | 13.4068 | 572.7398 | 742.9008
SINAPI | 73446 | 7.1.3 | PINTURA DE SUPERFICIE COM TINTA GRAFITE | M² | 376.5 | 18.05 | 6795.825 | 8814.8646
|  | 7.2 | INTERNA
SINAPI | 88495 | 7.2.1 | APLICAÇÃO E LIXAMENTO DE MASSA LÁTEX EM PAREDES, UMA DEMÃO. | M² | 11.04 | 8.17 | 90.1968 | 116.9943
SINAPI | 88487 | 7.2.2 | APLICAÇÃO MANUAL DE PINTURA COM TINTA LÁTEX PVA EM PAREDES, DUAS DEMÃOS. | M² | 410.52 | 7.58 | 3111.7416 | 4036.24
FDE | 15.80.044 | 7.2.3 | APLICAÇÃO DE ESMALTE EM SUPERFICIE | M² | 170.33 | 13.4068 | 2283.5854 | 2962.0386
SINAPI | 73924/2 | 7.2.4 | PINTURA ESMALTE ACETINADO EM SUPERFÍCIE DE METÁLICA, DUAS DEMÃOS; | M² | 105.36 | 23.53 | 2479.1208 | 3215.6676
SINAPI | 74065/1 | 7.2.5 | PINTURA ESMALTE ACETINADO EM SUPERFÍCIE DE MADEIRA, DUAS DEMÃOS; | M² | 56.216 | 15.04 | 845.4886 | 1096.6833
|  | 7.3 | MURO
SINAPI | 88489 | 7.3.1 | APLICAÇÃO MANUAL DE PINTURA COM TINTA LÁTEX ACRÍLICA EM PAREDES, DUAS DEMÃOS. | M² | 262.922 | 9.71 | 2552.9726 | 3311.4608
[6 empty] | SUBTOTAL | 20172.9259 | 26166.3022
|  | 8.0 | LIMPEZA
CPOS | 55.01.020 | 8.1 | LIMPEZA DE FINAL DE OBRA | M² | 234 | 8.53 | 1996.02 | 2589.0375
[6 empty] | SUBTOTAL | 1996.02 | 2589.0375
|  |  | TOTAL GERAL |  |  |  | 50741.558 | 65816.8748
FONTE: TABELA SINAPI, CPOS e FDE
VALOR GERAL: SESSENTA E CINCO MIL, OITOCENTOS E DEZESSEIS REAIS E OITENTA E SETE CENTAVOS
BIRIGUI 20 DE NOVEMBRO DE 2017
JOÃO ZEFIRO JUNIO
ENGENHEIRO RESPONSAVEL
CREA: 5069488152
CRISTIANO SALMEIRÃO
PREFEITO MUNICIPAL