## Planilha1
OBRA REFORMA ESCOLA MUNICIPAL PROFª TEREZINHA BOMBONATI
LOCAL: RUA OSVALDO BOCCA, Nº 2400 - JARDIM SANTA LUZIA
TABELA | CÓDIGO | ITEN | DISCRIMINAÇÃO DOS SERVIÇOS | UND | QUANT. | P. UNITÁRIO | VALOR | TOTAL COM BDI
|  | 1.0 | SERVIÇOS PRELIMINARES
|  | 1.1 | DEMOLIÇÕES E RETIRADAS
CPOS | 03.04.020 | 1.1.1 | DEMOLIÇÃO MANUAL DE REVESTIMENTO CERÂMICO, INCLUINDO A BASE | M² | 865.5261 | 7.31 | 6326.9958 | 8206.7462
SINAPI | 73802/1 | 1.1.2 | DEMOLICAO DE REVESTIMENTO DE ARGAMASSA DE CAL E AREIA | M² | 52.3 | 8.32 | 435.136 | 564.4149
CPOS | 03.01.020 | 1.1.3 | DEMOLIÇÃO DE CONCRETO SIMPLES | M³ | 10.8792 | 134.09 | 1458.7915 | 1892.1985
SINAPI | 72898 | 1.1.4 | CARGA E DESCARGA DE CAMINHÃO BASCULANTE, 6M³ | M³ | 38.0561 | 3.57 | 135.8602 | 176.2243
SINAPI | 72900 | 1.1.5 | TRANSPORTE DE ENTULHO COM CAMINHÃO BASCULANTE 6M³, RODOVIA PAVIMENTADA, DMT 0,5 KM Á 1,0KM | M³ | 49.4729 | 4.89 | 241.9225 | 313.7977
SINAPI | 74209/1 | 1.2 | PLACA DE OBRA | M² | 2.5 | 309.03 | 772.575 | 1002.107
[6 empty] | SUBTOTAL | 9371.281 | 12155.4886
|  | 2.0 | FUNDAÇÃO
PINI |  | 2.1 | REFORÇO DE FUNDAÇÃO - ESTACA MEGA | PT | 1 | 720 | 720 | 933.912
[6 empty] | SUBTOTAL | 720 | 933.912
|  | 3.0 | ALVENARIA
|  | 3.1 | REPAROS DE ALVENARIA
CPOS | 33.01.280 | 3.1.1 | REPARO DE TRINCAS RASAS ATÉ 5,0 MM | M | 72.15 | 27.86 | 2010.099 | 2607.2994
SINAPI | 87879 | 3.2 | CHAPISCO 1:3 | M² | 52.3 | 2.72 | 142.256 | 184.5203
SINAPI | 87529 | 3.3 | REBOCO | M² | 52.3 | 24.39 | 1275.597 | 1654.5769
SINAPI | 34449 | 3.4 | AÇO CA-50 6,3MM | KG | 41.454 | 4.18 | 173.2777 | 224.7585
CPOS | 04.01.060 | 3.5 | RETIRADA DE DISIVÓRIA EM PLACA DE GRANILITE | M² | 4.68 | 11.82 | 55.3176 | 71.7525
SINAPI | 72179 | 3.6 | RECOLAÇÃO DE DIVISÓRIA DE GRANILITE | M² | 4.68 | 48.35 | 226.278 | 293.5052
[6 empty] | SUBTOTAL | 3882.8253 | 5036.4127
|  | 4.0 | ESQUADRIAS
CPOS | 04.08.020 | 4.1 | RETIRADA DE PORTA DE MADEIRA | UND | 11 | 13.11 | 144.21 | 187.0548
|  | 4.2 | INSTALAÇÃO DE PORTA DE MADEIRA 90 X 210 CM NOVA
CPOS | 23.20.330 | 4.2.1 | FOLHA DE PORTA LISA COMUM 90 X 210 CM | UND | 7 | 149.18 | 1044.26 | 1354.5096
SINAPI | 88261 | 4.2.2 | CARPINTEIRO DE ESQUADRIA COM ENCARGOS COMPLEMENTARES | H | 11.746 | 21.26 | 249.72 | 323.9118
SINAPI | 88316 | 4.2.3 | SERVENTE COM ENCARGOS COMPLEMENTARES | H | 5.873 | 18.53 | 108.8267 | 141.1591
SINAPI | 2432 | 4.2.4 | DOBRADICA EM ACO/FERRO, 3 1/2" X 3", E= 1,9 A 2 MM, COM ANEL, CROMADO OU ZINCADO, TAMPA BOLA, COM PARAFUSOS | CJ | 7 | 29.53 | 206.71 | 268.1235
SINAPI | 11055 | 4.2.5 | PARAFUSO ROSCA SOBERBA ZINCADO CABECA CHATA FENDA SIMPLES 3,5 X 25 MM (1 ") | UND | 140 | 0.03 | 4.2 | 5.4478
|  | 4.3 | INSTALAÇÃO DE PORTA DE MADEIRA 60 X 180 CM NOVA
SINAPI | 88261 | 4.3.1 | CARPINTEIRO DE ESQUADRIA COM ENCARGOS COMPLEMENTARES | H | 3.356 | 21.26 | 71.3486 | 92.5462
SINAPI | 88316 | 4.3.2 | SERVENTE COM ENCARGOS COMPLEMENTARES | H | 1.678 | 18.53 | 31.0933 | 40.3312
SINAPI | 2432 | 4.3.3 | DOBRADICA EM ACO/FERRO, 3 1/2" X 3", E= 1,9 A 2 MM, COM ANEL, CROMADO OU ZINCADO, TAMPA BOLA, COM PARAFUSOS | CJ | 2 | 29.53 | 59.06 | 76.6067
SINAPI | 11055 | 4.3.4 | PARAFUSO ROSCA SOBERBA ZINCADO CABECA CHATA FENDA SIMPLES 3,5 X 25 MM (1 ") | UND | 40 | 0.03 | 1.2 | 1.5565
FDE | 05.80.041 | 4.4 | PORTA GIZ, INCLUSIVE SUPORTES | M | 2 | 126.48 | 252.96 | 328.1144
FDE | 15.80.047 | 4.5 | PINTURA EM LOUSA INCL. PREPARO E RETOQUE DE MASSA | M² | 52 | 15.45 | 803.4 | 1042.0901
[6 empty] | SUBTOTAL | 2976.9886 | 3861.4518
|  | 5.0 | INSTALAÇÕES HIDROSSANITARIAS
|  | 5.1 | LOUÇA
CPOS | 04.11.020 | 5.1.1 | RETIRADA DE APARELHOS SANIITARIOS INCLUSIVE ACESSÓRIOS | UND | 4 | 27.26 | 109.04 | 141.4358
CPOS | 44.20.060 | 5.1.2 | RECOLOCAÇÃO DE APARELHOS SANITÁRIOS INCLUSIVE ACESSÓRIOS | UND | 4 | 42.35 | 169.4 | 219.7287
CPOS | 04.11.020 | 5.1.3 | RETIRADA DE LAVATÓRIO | UND | 7 | 27.26 | 190.82 | 247.5126
CPOS | 44.20.060 | 5.1.4 | RECOLOCAÇÃO DE LAVATÓRIO | UND | 7 | 42.35 | 296.45 | 384.5253
[6 empty] | SUBTOTAL | 765.71 | 993.2024
|  | 6.0 | REVESTIMENTOS: TETO E PAREDE
|  | 6.1 | PAREDES
SINAPI | 93393 | 6.1.1 | REVESTIMENTO CERÂMICO PARA PAREDES INTERNAS COM PLACAS TIPO GRÊS OU SEMI-GRÊS DE DIMENSÕES 20X20 CM | M² | 125.1495 | 34.36 | 4300.1368 | 5577.7075
SINAPI | 87532 | 6.1.2 | EMBOÇO, PARA RECEBIMENTO DE CERÂMICA, EM ARGAMASSA TRAÇO 1:2:8 | M² | 125.1495 | 26.91 | 3367.773 | 4368.3384
[6 empty] | SUBTOTAL | 7667.9099 | 9946.0459
|  | 7.0 | PISOS INTERNOS/ RODAPES/ PEITORIS
|  | 7.1 | PISOS
SINAPI | 95241 | 7.1.1 | LASTRO DE CONCRETO ESP = 5 CM | M² | 155.4171 | 19.88 | 3089.6919 | 4007.6394
SINAPI | 87620 | 7.1.2 | CONTRAPISO EM ARGAMASSA TRAÇO 1:4 (CIMENTO E AREIA), PREPARO MECÂNICO COM BETONEIRA 400 L, APLICADO EM ÁREAS SECAS SOBRE LAJE, ADERIDO, ESPESSURA 2CM | M² | 155.4171 | 23.06 | 3583.9183 | 4648.7005
SINAPI | 4786 | 7.1.3 | PISO EM GRANILITE, MARMORITE OU GRANITINA, AGREGADO COR PRETO, CINZA, PALHA OU BRANCO, E= 8 MM (INCLUSO EXECUCAO) | M² | 155.4171 | 80 | 12433.368 | 16127.3216
CPOS | 18.06.090 | 7.1.4 | PISO CERÂMICO ESMALTADO PEI-5 RESISTÊNCIA QUÍMICA B | M² | 792.1541 | 74.63 | 59118.4605 | 76682.5551
CPOS | 18.06.030 | 7.2 | RODAPÉ CERÂMICO ESMALTADO PEI-4 RESISTÊNCIA QUÍMICA A | M | 389.4 | 33.13 | 12900.822 | 16733.6562
[6 empty] | SUBTOTAL | 91126.2608 | 118199.8728
|  | 8.0 | PINTURA
|  | 8.1 | EXTERNA
SINAPI | 88415 | 8.1.1 | APLICAÇÃO MANUAL DE FUNDO SELADOR ACRÍLICO EM PAREDES EXTERNAS DE CASAS. | M² | 1.5 | 2.21 | 3.315 | 4.2999
SINAPI | 88489 | 8.1.2 | APLICAÇÃO MANUAL DE PINTURA COM TINTA LÁTEX ACRÍLICA EM PAREDES, DUAS DEMÃOS. | M² | 479.7595 | 9.71 | 4658.4647 | 6042.4946
SINAPI | 73446 | 8.1.3 | PINTURA DE SUPERFICIE COM TINTA GRAFITE | M² | 505.991 | 18.05 | 9133.1375 | 11846.5927
|  | 8.2 | INTERNA
SINAPI | 88495 | 8.2.1 | APLICAÇÃO E LIXAMENTO DE MASSA LÁTEX EM PAREDES, UMA DEMÃO. | M² | 50.3 | 8.17 | 410.951 | 533.0445
SINAPI | 88487 | 8.2.2 | APLICAÇÃO MANUAL DE PINTURA COM TINTA LÁTEX PVA EM PAREDES, DUAS DEMÃOS. | M² | 2208.4233 | 7.58 | 16739.8486 | 21713.2576
SINAPI | 88486 | 8.2.3 | APLICAÇÃO MANUAL DE PINTURA COM TINTA LÁTEX PVA EM TETOS, DUAS DEMÃOS. | M² | 84.655 | 8.6 | 728.033 | 944.3316
FDE | 15.80.044 | 8.2.4 | APLICAÇÃO DE ESMALTE EM SUPERFICIE | M² | 1572.5883 | 13.41 | 21088.4091 | 27353.7754
SINAPI | 73446 | 8.2.5 | PINTURA DE SUPERFICIE COM TINTA GRAFITE | M² | 336.115 | 18.05 | 6066.8758 | 7869.3445
SINAPI | 73924/2 | 8.2.6 | PINTURA ESMALTE ACETINADO EM SUPERFÍCIE DE METÁLICA, DUAS DEMÃOS; | M² | 227.3217 | 23.53 | 5348.8796 | 6938.0317
SINAPI | 74065/1 | 8.2.7 | PINTURA ESMALTE ACETINADO EM SUPERFÍCIE DE MADEIRA, DUAS DEMÃOS; | M² | 44.165 | 15.04 | 664.2416 | 861.5878
[6 empty] | SUBTOTAL | 64842.156 | 84106.7605
|  | 9.0 | LIMPEZA
CPOS | 55.01.020 | 9.1 | LIMPEZA DE FINAL DE OBRA | M² | 2254.7405 | 8.53 | 19232.9365 | 24947.0419
[6 empty] | SUBTOTAL | 19232.9365 | 24947.0419
|  |  | TOTAL GERAL |  |  |  | 200586.0679 | 260180.1887
FONTE: TABELA SINAPI, CPOS, PINI e FDE
VALOR GERAL: DUZENTOS E SESSENTA MIL, CENTO E OITENTA REAIS E DEZENOVE CENTAVOS
BIRIGUI 31 DE OUTUBRO DE 2017
JOÃO ZEFIRO JUNIOR
ENGENHEIRO RESPONSAVEL
CREA: 5069488152
CRISTIANO SALMEIRÃO
PREFEITO MUNICIPAL