## GLOBAL
PREFEITURA MUNICIPAL DE BIRIGUI
OBRA: | EXECUÇÃO DO PROJETO DE INCÊNDIO DO CENTRO DE EDUCAÇÃO INFANTIL DONA ENRIQUETA TERENCE
ENDEREÇO: | RUA PROFª. STELA AFFINI GAJARDONI, 1312 - VILA ISABEL MARIN, 16204-018
ORÇAMENTO SINTÉTICO GLOBAL
ITEM | DESCRIÇÃO DOS SERVIÇOS |  | VALOR TOTAL | PESO
1 | SERVIÇOS PRELIMINARES |  | 437.9821 | 0.4214%
2 | SINALIZAÇÃO DE EMERGÊNCIA |  | 627.2752 | 0.6036%
3 | ABRIGO PARA GÁS |  | 6128.2848 | 5.897%
4 | RESERVATÓRIO E CASA DE BOMBAS |  | 17542.0171 | 16.88%
5 | SISTEMA DE HIDRANTES E ALARME DE INCÊNDIO |  | 59793.5098 | 57.53%
6 | SERVIÇOS COMPLEMENTARES |  | 19396.8803 | 18.66%
TOTAL |  |  | 103925.9494 | 100%
________________________________
MARCOS ANTONIO FELIX DA SILVA
RESPONSÁVEL TÉCNICO
ENGENHEIRO CIVIL
CREA/SP: 5070605312

## ORÇAMENTO DESONERADO SINTÉTICO
PREFEITURA MUNICIPAL DE BIRIGUI
Obra: | EXECUÇÃO DO PROJETO DE INCÊNDIO DO CENTRO DE EDUCAÇÃO INFANTIL DONA ENRIQUETA TERENCE | [8 empty] | Bancos: |  | BDI:
[10 empty] | SINAPI - 03/2023 - SP |  | 27.35%
[10 empty] | CDHU 189 | FDE - 01/2023-SP
PLANILHA ORÇAMENTÁRIA SINTÉTICA - DESONERADO
Item | Código | Banco | Descrição | Unidade | Quantidade | Preço Unitário Material | Preço Unitário Mão de obra | Preço Unitário Total sem BDI | Preço Unitário Total com BDI | Preço Total sem BDI | Preço Total com BDI | Pesos
1 |  |  | SERVIÇOS PRELIMINARES | [7 empty] | 437.9821 | 0.4214%
1.1 | 02.08.050 | CDHU-SP | Placa em lona com impressão digital e estrutura em madeira | M2 | 2 | 127.72 | 44.24 | 171.96 | 218.9911 | 343.92 | 437.9821 | 0.4214%
2 |  |  | SINALIZAÇÃO DE EMERGÊNCIA | [7 empty] | 627.2752 | 0.6036%
2.1 | 97.02.193 | CDHU-SP | Placa de sinalização em PVC fotoluminescente (200x200mm), com indicação de equipamentos de alarme, detecção e extinção de incêndio | UN | 16 | 10.99 | 5.42 | 16.41 | 20.8981 | 262.56 | 334.3702 | 0.3217%
2.2 | 97.02.197 | CDHU-SP | Placa de sinalização em PVC, com indicação de alerta | UN | 4 | 16.36 | 5.42 | 21.78 | 27.7368 | 87.12 | 110.9473 | 0.1068%
2.3 | 97.02.198 | CDHU-SP | Placa de sinalização em PVC, com indicação de proibição normativa | UN | 1 | 5.94 | 5.42 | 11.36 | 14.467 | 11.36 | 14.467 | 0.01392%
2.4 | 97.02.195 | CDHU-SP | Placa de sinalização em PVC fotoluminescente (240x120mm), com indicação de rota de evacuação e saída de emergência | UN | 7 | 6.88 | 5.42 | 12.3 | 15.6641 | 86.1 | 109.6484 | 0.1055%
2.5 | CPU-01 | PRÓPRIO | Placa M1 de sinalizaçação em PVC, com indicação dos sistemas de proteção contra incêndio | UN | 1 | 40 | 5.42 | 45.42 | 57.8424 | 45.42 | 57.8424 | 0.05566%
3 |  |  | ABRIGO PARA GÁS | [7 empty] | 6128.2848 | 5.897%
3.1 | 24.02.070 | CDHU-SP | Porta de ferro de abrir tipo veneziana, linha comercial | M2 | 2.4 | 493.38 | 71.14 | 564.52 | 718.9162 | 1354.848 | 1725.3989 | 1.66%
3.2 | 08.02.040 | FDE | Tubo aco galv nbr5590-classe pesada dn 20mm (3/4") incl conexoes | M | 9 | 116.91 | 45.94 | 162.8537 | 207.3941 | 1465.6829 | 1866.5472 | 1.796%
3.3 | 08.80.040 | FDE | Laudo com teste de estanqueidade em instal.de redes de distrib.de gáses Combust.nbr 15526/07 | UN | 1 | 1612.76 | 0 | 1612.7642 | 2053.8552 | 1612.7642 | 2053.8552 | 1.976%
3.4 | 03.01.020 | CDHU-SP | Demolição manual de concreto simples | M3 | 0.2 | 0 | 185.57 | 185.57 | 236.3234 | 37.114 | 47.2647 | 0.04548%
3.5 | 06.02.020 | CDHU-SP | Escavação manual em solo de 1ª e 2ª categoria em vala ou cava até 1,5 m | M3 | 2.75 | 0 | 50.61 | 50.61 | 64.4518 | 139.1775 | 177.2425 | 0.1705%
3.6 | 06.11.040 | CDHU-SP | Reaterro manual apiloado sem controle de compactação | M3 | 2.69 | 0 | 15.74 | 15.74 | 20.0449 | 42.3406 | 53.9208 | 0.05188%
3.7 | 17.05.020 | CDHU-SP | Piso com requadro em concreto simples sem controle de fck | M3 | 0.2 | 442.19 | 358.97 | 801.16 | 1020.2773 | 160.232 | 204.0555 | 0.1963%
4 |  |  | RESERVATÓRIO E CASA DE BOMBAS | [7 empty] | 17542.0171 | 16.88%
4.1 | 97084 | SINAPI | Compactação mecânica de solo para execução de radier, piso de concreto ou laje sobre solo, com compactador de solos tipo placa vibratória. AF_09/2021 | M2 | 9 | 0.22 | 0.51 | 0.73 | 0.92966 | 6.57 | 8.3669 | 0.008051%
4.2 | 97086 | SINAPI | Fabricação, montagem e desmontagem de forma para radier, piso de concreto ou laje sobre solo, em madeira serrada, 4 utilizações. AF_09/2021 | M2 | 4.8 | 65.11 | 69.15 | 134.26 | 170.9801 | 644.448 | 820.7045 | 0.7897%
4.3 | 97096 | SINAPI | Concretagem de radier, piso de concreto ou laje sobre solo, FCK 30 MPA - lançamento, adensamento e acabamento. AF_09/2021 | M3 | 3.6 | 529.67 | 14.72 | 544.39 | 693.2807 | 1959.804 | 2495.8104 | 2.402%
4.4 | 97093 | SINAPI | Armação para execução de radier, piso de concreto ou laje sobre solo, com uso de tela Q-283. AF_09/2021 | KG | 40.32 | 12.26 | 0.45 | 12.71 | 16.1862 | 512.4672 | 652.627 | 0.628%
4.5 | 12.01.041 | CDHU-SP | Broca em concreto armado diâmetro de 25 cm - completa | M | 32 | 28.06 | 40.94 | 69 | 87.8715 | 2208 | 2811.888 | 2.706%
4.6 | 08.08.069 | FDE | AI-01 Abrigo para bomba de incêndio | UN | 1 | 1711.42 | 965.27 | 2676.6911 | 3408.7661 | 2676.6911 | 3408.7661 | 3.28%
4.7 | 48.02.207 | CDHU-SP | Reservatório em polietileno com tampa de encaixar - capacidade de 10.000 litros | UN | 1 | 5691.46 | 75.21 | 5766.67 | 7343.8542 | 5766.67 | 7343.8542 | 7.066%
5 |  |  | SISTEMA DE HIDRANTES E ALARME DE INCÊNDIO | [7 empty] | 59793.5098 | 57.53%
5.1 | 50.01.330 | CDHU-SP | Abrigo de hidrante de 2 1/2´ completo - inclusive mangueira de 30 m (2 x 15 m) | UN | 3 | 2454.96 | 215.64 | 2670.6 | 3401.0091 | 8011.8 | 10203.0273 | 9.818%
5.2 | 50.05.170 | CDHU-SP | Acionador manual tipo quebra vidro, em caixa plástica | UN | 1 | 67.07 | 12.44 | 79.51 | 101.256 | 79.51 | 101.256 | 0.09743%
5.3 | 50.01.090 | CDHU-SP | Botoeira para acionamento de bomba de incêndio tipo quebra-vidro | UN | 3 | 66.27 | 12.44 | 78.71 | 100.2372 | 236.13 | 300.7116 | 0.2894%
5.4 | 50.05.280 | CDHU-SP | Sirene tipo corneta de 12 V | UN | 1 | 63.66 | 12.44 | 76.1 | 96.9133 | 76.1 | 96.9133 | 0.09325%
5.5 | 46.07.070 | CDHU-SP | Tubo galvanizado DN= 2 1/2´, inclusive conexões | M | 73 | 179.17 | 82.94 | 262.11 | 333.7971 | 19134.03 | 24367.1872 | 23.45%
5.6 | 33.11.050 | CDHU-SP | Esmalte à base água em superfície metálica, inclusive preparo | M2 | 28.4377 | 17.06 | 24.88 | 41.94 | 53.4106 | 1192.6782 | 1518.8757 | 1.461%
5.7 | 50.01.340 | CDHU-SP | Abrigo para registro de recalque tipo coluna, completo - inclusive tubulações e válvulas | UN | 1 | 2703.52 | 675.17 | 3378.69 | 4302.7617 | 3378.69 | 4302.7617 | 4.14%
5.8 | 47.01.070 | CDHU-SP | Registro de gaveta em latão fundido sem acabamento, DN= 2 1/2´ | UN | 2 | 343 | 62.21 | 405.21 | 516.0349 | 810.42 | 1032.0699 | 0.9931%
5.9 | 47.05.060 | CDHU-SP | Válvula de retenção horizontal em bronze, DN= 2 1/2´ | UN | 1 | 488.98 | 18.66 | 507.64 | 646.4795 | 507.64 | 646.4795 | 0.6221%
5.10 | 43.10.490 | CDHU-SP | Conjunto motor-bomba (centrífuga) 5 cv, multiestágio, Hman= 25 a 50 mca, Q= 21,0 a 13,3 m³/h | UN | 1 | 5491.41 | 233.36 | 5724.77 | 7290.4946 | 5724.77 | 7290.4946 | 7.015%
5.11 | 92390 | SINAPI | Joelho 90 graus, em ferro galvanizado, DN 65 (2 1/2"), conexão rosqueada, instalado em rede de alimentação para hidrante - fornecimento e instalação. AF_10/2020 | UN | 12 | 111.25 | 43.35 | 154.6 | 196.8831 | 1855.2 | 2362.5972 | 2.273%
5.12 | 97495 | SINAPI | Tê, em aço, conexão soldada, DN 65 (2 1/2"), instalado em rede de alimentação para hidrante - fornecimento e instalação. AF_10/2020 | UN | 3 | 445.93 | 48.74 | 494.67 | 629.9622 | 1484.01 | 1889.8867 | 1.818%
5.13 | 09-12-53 | SIURB | Quadro de bomba de incêndio | UN | 1 | 1337.18 | 429.55 | 1766.73 | 2249.9307 | 1766.73 | 2249.9307 | 2.165%
5.14 | 38.04.040 | CDHU-SP | Eletroduto galvanizado conforme NBR13057 - 3/4´ com acessórios | M | 37 | 15.67 | 24.88 | 40.55 | 51.6404 | 1500.35 | 1910.6957 | 1.839%
5.15 | 39.12.510 | CDHU-SP | Cabo de cobre flexível blindado de 2 x 1,5 mm², isolamento 600V, isolação em VC/E 105°C - para detecção de incêndio | M | 38 | 4.23 | 4.15 | 8.38 | 10.6719 | 318.44 | 405.5333 | 0.3902%
5.16 | 39.12.530 | CDHU-SP | Cabo de cobre flexível blindado de 2 x 2,5 mm², isolamento 600V, isolação em VC/E 105°C - para detecção de incêndio | M | 81 | 6.66 | 4.15 | 10.81 | 13.7665 | 875.61 | 1115.0893 | 1.073%
6 |  |  | SERVIÇOS COMPLEMENTARES | [7 empty] | 19396.8803 | 18.66%
6.1 | CPU-02 | PRÓPRIO | Revisão dos quadros elétricos, sistema de alarme e bomba de incêndio | H | 18 | 0 | 28.79 | 28.79 | 36.6641 | 518.22 | 659.9532 | 0.635%
6.2 | CPU-03 | PRÓPRIO | Remoção/relocação de extintores | UN | 5 | 1.36 | 5.9275 | 7.2875 | 9.2806 | 36.4375 | 46.4032 | 0.04465%
6.3 | 24.08.020 | CDHU-SP | Corrimão duplo em tubo de aço inoxidável escovado, com diâmetro de 1 1/2´ e montantes com diâmetro de 2´ | M | 17.9 | 742.31 | 44.88 | 787.19 | 1002.4865 | 14090.701 | 17944.5077 | 17.27%
6.4 | 05.07.050 | CDHU-SP | Remoção de entulho de obra com caçamba metálica - material volumoso e misturado por alvenaria, terra, madeira, papel, plástico e metal | M3 | 5 | 107.04 | 10.12 | 117.16 | 149.2033 | 585.8 | 746.0163 | 0.7178%
[9 empty] | Soma Porcentagem |  | 100%
[9 empty] | Total sem BDI |  | 81606.5562
[9 empty] | Total com BDI |  | 103925.9494
________________________________
MARCOS ANTONIO FELIX DA SILVA
RESPONSÁVEL TÉCNICO
ENGENHEIRO CIVIL
CREA/SP: 5070605312

## NÃO DESONERADO SINTÉTICO (hidden)
PREFEITURA MUNICIPAL DE BRAGANÇA PAULISTA
Obra: | EXECUÇÃO DO PROJETO DE INCÊNDIO DO CENTRO DE EDUCAÇÃO INFANTIL DONA ENRIQUETA TERENCE | [8 empty] | Bancos: |  | BDI:
[10 empty] | SINAPI - 03/2023 - SP |  | 18%
CDHU 189
PLANILHA ORÇAMENTÁRIA SINTÉTICA - NÃO DESONERADO
Item | Código | Banco | Descrição | Unidade | Quantidade | Preço Unitário Material | Preço Unitário Mão de obra | Preço Unitário Total sem BDI | Preço Unitário Total com BDI | Preço Total sem BDI | Preço Total com BDI | Peso
1 |  |  | DESPESAS LEGAIS | [7 empty] | 233.94 | 100%
1.1 | 02.08.050 | CDHU-SP |  |  | 2 | [6 empty] | #VALUE!
1.2 | #REF! | CREA-SP | ART para Obras/Serviços acima de R$ 15.000,01 - CREA-SP | UN | #REF! |  |  | 233.94 | 233.94 | 233.94 | 233.94 | 100%
2 |  |  | SINALIZAÇÃO DE EMERGÊNCIA | [7 empty] | 0 | 0%
2.1 | 97.02.193 | CDHU-SP |  |  | 16 | [6 empty] | #VALUE!
2.2 | #REF! | CDHU-SP |  |  | #REF! | [6 empty] | #VALUE!
3 |  |  | ILUMINAÇÃO DE EMERGÊNCIA | [7 empty] | 0 | 0%
3.1 | #REF! | CDHU-SP |  |  | #REF! | [6 empty] | #VALUE!
4 |  |  | UNIDADES EXTINTORAS | [7 empty] | 0 | 0%
4.1 | #REF! | CDHU-SP |  |  | #REF! | [6 empty] | #VALUE!
4.2 | #REF! | CDHU-SP |  |  | #REF! | [6 empty] | #VALUE!
4.3 | #REF! | CDHU-SP |  |  | #REF! | [6 empty] | #VALUE!
4.4 | #REF! | CDHU-SP |  |  | #REF! | [6 empty] | #VALUE!
5 |  |  | SISTEMA DE HIDRANTES | [7 empty] | 0 | 0%
5.1 | #REF! | CDHU-SP |  |  | #REF! | [6 empty] | #VALUE!
5.2 | #REF! | CDHU-SP |  |  | #REF! | [6 empty] | #VALUE!
5.3 | #REF! | CDHU-SP |  |  | #REF! | [6 empty] | #VALUE!
5.4 | #REF! | CDHU-SP |  |  | #REF! | [6 empty] | #VALUE!
5.5 | #REF! | CDHU-SP |  |  | #REF! | [6 empty] | #VALUE!
5.6 | #REF! | CDHU-SP |  |  | #REF! | [6 empty] | #VALUE!
5.7 | #REF! | CDHU-SP |  |  | #REF! | [6 empty] | #VALUE!
5.8 | #REF! | CDHU-SP |  |  | #REF! | [6 empty] | #VALUE!
5.9 | #REF! | CDHU-SP |  |  | #REF! | [6 empty] | #VALUE!
5.10 | #REF! | CDHU-SP |  |  | #REF! | [6 empty] | #VALUE!
5.11 | #REF! | CDHU-SP |  |  | #REF! | [6 empty] | #VALUE!
5.12 | #REF! | SINAPI | JOELHO 90 GRAUS, EM FERRO GALVANIZADO, DN 65 (2 1/2"), CONEXÃO ROSQUEADA, INSTALADO EM REDE DE ALIMENTAÇÃO PARA HIDRANTE - FORNECIMENTO E INSTALAÇÃO. AF_10/2020 | UN | #REF! | 101.63 | 58.09 | 159.72 | 188.4696 | #REF! |  | #VALUE!
5.13 | #REF! | SINAPI | TÊ, EM AÇO, CONEXÃO SOLDADA, DN 65 (2 1/2"), INSTALADO EM REDE DE ALIMENTAÇÃO PARA HIDRANTE - FORNECIMENTO E INSTALAÇÃO. AF_10/2020 | UN | #REF! | 457.36 | 64.78 | 522.14 | 616.1252 | #REF! |  | #VALUE!
5.14 | #REF! | CDHU-SP |  |  | #REF! | [6 empty] | #VALUE!
5.15 | #REF! | CDHU-SP |  |  | #REF! | [6 empty] | #VALUE!
5.16 | #REF! | CDHU-SP |  |  | #REF! | [6 empty] | #VALUE!
5.17 | #REF! | CDHU-SP |  |  | #REF! | [6 empty] | #VALUE!
5.18 | #REF! | CDHU-SP |  |  | #REF! | [6 empty] | #VALUE!
5.19 | #REF! | CDHU-SP |  |  | #REF! | [6 empty] | #VALUE!
5.20 | #REF! | CDHU-SP |  |  | #REF! | [6 empty] | #VALUE!
5.21 | #REF! | CDHU-SP | Tampão de engate rápido em latão, Storz de 1 1/2´ | UN | #REF! | 63.55 |  | 63.55 | 74.989 | #REF! |  | #VALUE!
5.22 | #REF! | CDHU-SP | Chave tipo Storz dupla em latão de alta densidade e resistência, de Ø 1 1/2´ ou 2 1/2´ | UN | #REF! | 18.36 |  | 18.36 | 21.6648 | #REF! |  | #VALUE!
5.23 | #REF! | CDHU-SP | Mangueira com adaptador 1 1/2" x 15m, com reforço têxtil em fios sintéticos de alta tenacidade, conforme norma ABNT-NBR 11861 | UN | #REF! | 381.39 |  | 381.39 | 450.0402 | #REF! |  | #VALUE!
5.24 | #REF! | CDHU-SP | Esguicho em latão polido com engate rápido, jato regulável, DN= 1 1/2´ (38 mm), ref. Tata, Chama, Kasti, Aerotex extintores, Mecânica Reunida ou equivalente | UN | #REF! | 268.46 |  | 268.46 | 316.7828 | #REF! |  | #VALUE!
6 |  |  | CASA DE BOMBA | [7 empty] | 0 | 0%
6.1 | #REF! | CDHU-SP |  |  | #REF! | [6 empty] | #VALUE!
6.2 | #REF! | CDHU-SP |  |  | #REF! | [6 empty] | #VALUE!
6.3 | #REF! | CDHU-SP |  |  | #REF! | [6 empty] | #VALUE!
6.4 | #REF! | CDHU-SP |  |  | #REF! | [6 empty] | #VALUE!
6.5 | #REF! | CDHU-SP |  |  | #REF! | [6 empty] | #VALUE!
6.6 | #REF! | CDHU-SP |  |  | #REF! | [6 empty] | #VALUE!
6.7 | #REF! | CDHU-SP |  |  | #REF! | [6 empty] | #VALUE!
6.8 | #REF! | CDHU-SP |  |  | #REF! | [6 empty] | #VALUE!
6.9 | #REF! | CDHU-SP |  |  | #REF! | [6 empty] | #VALUE!
6.10 | #REF! | CDHU-SP |  |  | #REF!
6.11 | #REF! | CDHU-SP |  |  | #REF! | [6 empty] | #VALUE!
6.12 | #REF! | CDHU-SP |  |  | #REF! | [6 empty] | #VALUE!
6.13 | #REF! | CDHU-SP |  |  | #REF! | [6 empty] | #VALUE!
6.14 | #REF! | CDHU-SP |  |  | #REF! | [6 empty] | #VALUE!
6.15 | #REF! | CDHU-SP |  |  | #REF! | [6 empty] | #VALUE!
6.16 | #REF! | CDHU-SP |  |  | #REF! | [6 empty] | #VALUE!
[9 empty] | Soma Porcentagem |  | #VALUE!
[9 empty] | Total sem BDI |  | #REF!
________________________________ | [8 empty] | Total com BDI |  | 233.94
MARCOS ANTONIO FELIX DA SILVA
RESPONSÁVEL TÉCNICO
ENGENHEIRO CIVIL
CREA/SP: 5070605312

## CRONOGRAMA DES
PREFEITURA MUNICIPAL DE BIRIGUI
Obra: | EXECUÇÃO DO PROJETO DE INCÊNDIO DO CENTRO DE EDUCAÇÃO INFANTIL DONA ENRIQUETA TERENCE | Bancos:
SINAPI - 03/2023 - SP
CDHU 189
CRONOGRAMA FÍSICO-FINANCEIRO - DESONERADO
Item | Atividade | MÊS 01 | MÊS 02 | TOTAL
1 | SERVIÇOS PRELIMINARES | 437.9821 | 0 | 437.9821
2 | SINALIZAÇÃO DE EMERGÊNCIA | 627.2752 | 0 | 627.2752
3 | ABRIGO PARA GÁS | 6128.2848 | 0 | 6128.2848
4 | RESERVATÓRIO E CASA DE BOMBAS | 8771.0086 | 8771.0086 | 17542.0171
5 | SISTEMA DE HIDRANTES E ALARME DE INCÊNDIO | 29896.7549 | 29896.7549 | 59793.5098
6 | SERVIÇOS COMPLEMENTARES | 9698.4402 | 9698.4402 | 19396.8803
TOTAL MENSAL |  | 55559.7457 | 48366.2036 | 103925.9494
|  | 53.46% | 46.54% | 100%
ACUMULADO |  | 55559.7457 | 103925.9494 | 103925.9494
________________________________
MARCOS ANTONIO FELIX DA SILVA
RESPONSÁVEL TÉCNICO
ENGENHEIRO CIVIL
CREA/SP: 5070605312

## CRONOGRAMA NDES (hidden)
PREFEITURA MUNICIPAL DE BRAGANÇA PAULISTA
Obra: | EXECUÇÃO DO PROJETO DE INCÊNDIO DO CENTRO DE EDUCAÇÃO INFANTIL DONA ENRIQUETA TERENCE | Bancos:
SINAPI - 03/2023 - SP
CDHU 189
CRONOGRAMA FÍSICO-FINANCEIRO - NÃO DESONERADO
Item | Atividade | MÊS 01 | MÊS 02 | MÊS 03 | TOTAL
1 | SERVIÇOS PRELIMINARES | 233.94 | - | - | 233.94
2 | SINALIZAÇÃO DE EMERGÊNCIA | 0 | 0 | 0 | 0
3 | #REF! | 0 | 0 | 0 | 0
4 | #REF! | 0 | 0 | 0 | 0
5 | #REF! | 0 | 0 | 0 | 0
6 | #REF! | 0 | 0 | 0 | 0
TOTAL MENSAL |  | 233.94 | 0 | 0 | 233.94
|  | 100% | 0% | 0% | 100%
ACUMULADO |  | 233.94 | 233.94 | 233.94 | 233.94

## BDI
PREFEITURA MUNICIPAL DE BIRIGUI
QUADRO DE COMPOSIÇÃO DA TAXA DE BDI
PROPRIETÁRIO: PREFEITURA MUNICIPAL DE BIRIGUI |  | DATA: 27/04/2023
OBRA: EXECUÇÃO DO SISTEMA DE COMBATE A INCÊNDIO E PÂNICO PARA O CENTRO DE EDUCAÇÃO INFANTIL DONA ENRIQUETA TERENCE |  | REVISÃO: 00
ITEM | BONIFICAÇÃO DE DESPESAS INDIRETAS - BDI
1 | RISCO | R | 0.97%
2 | SEGUROS E GARANTIAS | S + G | 0.8%
3 | DESPESAS FINANCEIRAS | DF | 0.59%
4 | ADMINISTRAÇÃO CENTRAL | AC | 3%
5 | LUCRO | L | 6.16%
6 | COFINS | I | 3%
7 | PIS |  | 0.65%
8 | CPRB |  | 4.5%
9 | ISS |  | 4%
Fórmula: | BDI = { [ (1+AC+SG+R).(1+DF).(1+L) ] -1 } x 100 1-(I) | BDI = | 27.35%
________________________________
MARCOS ANTONIO FELIX DA SILVA
RESPONSÁVEL TÉCNICO
ENGENHEIRO CIVIL
CREA/SP: 5070605312

## MEMO_CALCULO
PREFEITURA MUNICIPAL DE BIRIGUI
Obra: | EXECUÇÃO DO PROJETO DE INCÊNDIO DO CENTRO DE EDUCAÇÃO INFANTIL DONA ENRIQUETA TERENCE
MEMÓRIA DE CÁLCULO
Item | Descrição | Unidade | Comp./ Perímetro/ Hora | Largura/ Área | Altura/ Volume | Nx/Quant. | Adição | Desconto | TOTAL
1 | SERVIÇOS PRELIMINARES
1.1 | Placa em lona com impressão digital e estrutura em madeira | M2 | [6 empty] | 2
| Placa de 2,00mx1,00m |  |  | 2 | 1 |  |  |  | 2
2 | SINALIZAÇÃO DE EMERGÊNCIA
2.1 | Placa de sinalização em PVC fotoluminescente (200x200mm), com indicação de equipamentos de alarme, detecção e extinção de incêndio | UN | [6 empty] | 16
| E1 - Alarme sonoro |  |  |  |  | 4 |  |  | 4
| E2 - Alarme de incêndio |  |  |  |  | 1 |  |  | 1
| E3 - Bomba de incêndio |  |  |  |  | 3 |  |  | 3
| E5 - Extintor de incêndio |  |  |  |  | 5 |  |  | 5
| E7 - Abrigo de mangueira e hidrante |  |  |  |  | 3 |  |  | 3
2.2 | Placa de sinalização em PVC, com indicação de alerta | UN | [6 empty] | 4
| A2 - Alerta, risco de incêndio |  |  |  |  | 1 |  |  | 1
| A5 - Alerta, risco de choque elétrico |  |  |  |  | 3 |  |  | 3
2.3 | Placa de sinalização em PVC, com indicação de proibição normativa | UN | [6 empty] | 1
| P1 - Proibido fumar |  |  |  |  | 1 |  |  | 1
2.4 | Placa de sinalização em PVC fotoluminescente (240x120mm), com indicação de rota de evacuação e saída de emergência | UN | [6 empty] | 7
| S3 - Indicação de saída acima da porta |  |  |  |  | 1 |  |  | 1
| S6 - Saída por rampas (direita e descendo) |  |  |  |  | 2 |  |  | 2
| S7 - Saída por rampas (esquerda e descendo) |  |  |  |  | 2 |  |  | 2
| S12 - Indicação de saída final |  |  |  |  | 2 |  |  | 2
2.5 | Placa M1 de sinalizaçação em PVC, com indicação dos sistemas de proteção contra incêndio | UN | [6 empty] | 1
| M1 - Sistemas de proteção contra incêndio existentes na edificação |  |  |  |  | 1 |  |  | 1
3 | ABRIGO PARA GÁS
3.1 | Porta de ferro de abrir tipo veneziana, linha comercial | M2 | [6 empty] | 2.4
| Gradil para fechamento do abrigo de gás |  |  | 1.2 | 2 |  |  |  | 2.4
3.2 | Tubo aco galv nbr5590-classe pesada dn 20mm (3/4") incl conexoes | M | [6 empty] | 9
| Nova tubulação a ser executada |  | 9 | [5 empty] | 9
3.3 | Laudo com teste de estanqueidade em instal.de redes de distrib.de gáses Combust.nbr 15526/07 | UN | [6 empty] | 1
| Teste de estanqueidade da tubulação de gás |  |  |  |  | 1 |  |  | 1
3.4 | Demolição manual de concreto simples | M3 | [6 empty] | 0.2
| Retirada do piso para execução de trecho de tubulação de gás |  | 8 | 0.25 | 0.1 |  |  |  | 0.2
3.5 | Escavação manual em solo de 1ª e 2ª categoria em vala ou cava até 1,5 m | M3 | [6 empty] | 2.75
| Escavação para execução de trecho de tubulação de gás |  | 8 | 0.25 | 0.4 |  |  |  | 0.8
| Escavação para execução de trecho de tubulação dos hidrantes |  | 13 | 0.25 | 0.6 |  |  |  | 1.95
3.6 | Reaterro manual apiloado sem controle de compactação | M3 | [6 empty] | 2.69
| Reaterro da vala após passagem de tubulação de gás |  | 8 | 0.25 | 0.4 |  |  |  | 0.8
| Reaterro da vala após passagem de tubulação dos hidrantes |  | 13 | 0.25 | 0.6 |  |  | 0.06 | 1.89
3.7 | Piso com requadro em concreto simples sem controle de fck | M3 | [6 empty] | 0.2
| Recomposição de piso sobre nova tubulação |  | 8 | 0.25 | 0.1 |  |  |  | 0.2
4 | RESERVATÓRIO E CASA DE BOMBAS
4.1 | Compactação mecânica de solo para execução de radier, piso de concreto ou laje sobre solo, com compactador de solos tipo placa vibratória. AF_09/2021 | M2 | [6 empty] | 9
| Compactação do solo para execução da base do reservatório |  | 3 | 3 |  |  |  |  | 9
4.2 | Fabricação, montagem e desmontagem de forma para radier, piso de concreto ou laje sobre solo, em madeira serrada, 4 utilizações. AF_09/2021 | M2 | [6 empty] | 4.8
| Forma lateral da base do reservatório |  | 12 | 0.4 |  |  |  |  | 4.8
4.3 | Concretagem de radier, piso de concreto ou laje sobre solo, FCK 30 MPA - lançamento, adensamento e acabamento. AF_09/2021 | M3 | [6 empty] | 3.6
| Concretagem da base do reservatório |  | 3 | 3 | 0.4 |  |  |  | 3.6
4.4 | Armação para execução de radier, piso de concreto ou laje sobre solo, com uso de tela Q-283. AF_09/2021 | KG | [6 empty] | 40.32
| Armadura da base do reservatório |  | 3 | 3 | 4.48 |  |  |  | 40.32
4.5 | Broca em concreto armado diâmetro de 25 cm - completa | M | [6 empty] | 32
| Fundação da base doreservatório |  | 8 |  |  | 4 |  |  | 32
4.6 | AI-01 Abrigo para bomba de incêndio | UN | [6 empty] | 1
| Abrigo para bomba de incêndio |  |  |  |  | 1 |  |  | 1
4.7 | Reservatório em polietileno com tampa de encaixar - capacidade de 10.000 litros | UN | [6 empty] | 1
| Reservatório para reserva técnica de incêndio |  |  |  |  | 1 |  |  | 1
5 | SISTEMA DE HIDRANTES E ALARME DE INCÊNDIO
5.1 | Abrigo de hidrante de 2 1/2´ completo - inclusive mangueira de 30 m (2 x 15 m) | UN | [6 empty] | 3
| Hidrantes a seres instalados |  |  |  |  | 3 |  |  | 3
5.2 | Acionador manual tipo quebra vidro, em caixa plástica | UN | [6 empty] | 1
| Acionador manual do sistema de alarme |  |  |  |  | 1 |  |  | 1
5.3 | Botoeira para acionamento de bomba de incêndio tipo quebra-vidro | UN | [6 empty] | 3
| Acionador manual da bomba de incêndio |  |  |  |  | 3 |  |  | 3
5.4 | Sirene tipo corneta de 12 V | UN | [6 empty] | 1
| Sirene do sistema de alarme |  |  |  |  | 1 |  |  | 1
5.5 | Tubo galvanizado DN= 2 1/2´, inclusive conexões | M | [6 empty] | 73
| Tubulação de incêndio a ser instalada |  | 73 | [5 empty] | 73
5.6 | Esmalte à base água em superfície metálica, inclusive preparo | M2 | [6 empty] | 28.4377
| Pintura da tubulação de incêndio |  | 62 | 0.45867 |  |  |  |  | 28.4377
5.7 | Abrigo para registro de recalque tipo coluna, completo - inclusive tubulações e válvulas | UN | [6 empty] | 1
| Registro de recalque a ser instalado |  |  |  |  | 1 |  |  | 1
5.8 | Registro de gaveta em latão fundido sem acabamento, DN= 2 1/2´ | UN | [6 empty] | 2
| Conexões para tubulação de hidrantes |  |  |  |  | 2 |  |  | 2
5.9 | Válvula de retenção horizontal em bronze, DN= 2 1/2´ | UN | [6 empty] | 1
| Conexões para tubulação de hidrantes |  |  |  |  | 1 |  |  | 1
5.10 | Conjunto motor-bomba (centrífuga) 5 cv, multiestágio, Hman= 25 a 50 mca, Q= 21,0 a 13,3 m³/h | UN | [6 empty] | 1
| Conjunto motor-bomba |  |  |  |  | 1 |  |  | 1
5.11 | Joelho 90 graus, em ferro galvanizado, DN 65 (2 1/2"), conexão rosqueada, instalado em rede de alimentação para hidrante - fornecimento e instalação. AF_10/2020 | UN | [6 empty] | 12
| Conexões para tubulação de hidrantes |  |  |  |  | 12 |  |  | 12
5.12 | Tê, em aço, conexão soldada, DN 65 (2 1/2"), instalado em rede de alimentação para hidrante - fornecimento e instalação. AF_10/2020 | UN | [6 empty] | 3
| Conexões para tubulação de hidrantes |  |  |  |  | 3 |  |  | 3
5.13 | Quadro de bomba de incêndio | UN | [6 empty] | 1
| Quadro de comando para bomba de incêndio |  |  |  |  | 1 |  |  | 1
5.14 | Eletroduto galvanizado conforme NBR13057 - 3/4´ com acessórios | M | [6 empty] | 37
| Eletroduto para instalação de novo ponto para acionamento de alarme e bomba de incêndio |  | 37 |  |  | 1 |  |  | 37
5.15 | Cabo de cobre flexível blindado de 2 x 1,5 mm², isolamento 600V, isolação em VC/E 105°C - para detecção de incêndio | M | [6 empty] | 38
| Fiação para instalação de novo ponto para acionamento de alarme |  | 19 |  |  | 2 |  |  | 38
5.16 | Cabo de cobre flexível blindado de 2 x 2,5 mm², isolamento 600V, isolação em VC/E 105°C - para detecção de incêndio | M | [6 empty] | 81
| Fiação para instalação de novo ponto de acionamento da bomba de incêndio |  | 81 | [5 empty] | 81
6 | SERVIÇOS COMPLEMENTARES
6.1 | Revisão dos quadros elétricos, sistema de alarme e bomba de incêndio | H | [6 empty] | 18
| Revisão e adequação às exigências do corpo de bombeiros dos quadros elétricos existentes |  | 4 |  |  | 3 |  |  | 12
| Revisão e adequação às exigências do corpo de bombeiros do sistema de alarme existente |  | 6 |  |  | 1 |  |  | 6
6.2 | Remoção/relocação de extintores | UN | [6 empty] | 5
| Relocação de extintores dentro da edificação conforme projeto |  |  |  |  | 5 |  |  | 5
6.3 | Corrimão duplo em tubo de aço inoxidável escovado, com diâmetro de 1 1/2´ e montantes com diâmetro de 2´ | M | [6 empty] | 17.9
| Instalação de corrimão na rampa existente 1 |  | 3.15 |  |  | 2 |  |  | 6.3
| Instalação de corrimão na rampa existente 2 |  | 5.8 |  |  | 2 |  |  | 11.6
6.4 | Remoção de entulho de obra com caçamba metálica - material volumoso e misturado por alvenaria, terra, madeira, papel, plástico e metal | M3 | [6 empty] | 5
| Remoção de entulho de toda a obra |  | 5 | [5 empty] | 5
________________________________
MARCOS ANTONIO FELIX DA SILVA
RESPONSÁVEL TÉCNICO
ENGENHEIRO CIVIL
CREA/SP: 5070605312

## CPU
COMPOSIÇÃO DE PREÇO UNITÁRIO - CPU - 01 | [10 empty] | DATA BASE:
2023-03-01
ITEM (ORÇAMENTO) |  | PLACA M1 DE SINALIZAÇAÇÃO EM PVC, COM INDICAÇÃO DOS SISTEMAS DE PROTEÇÃO CONTRA INCÊNDIO |  |  |  | UNIDADE |  | OBRA: EXECUÇÃO DE SISTEMA DE COMBATE A INCÊNDIO E PÂNICO DE ESCOLA EM BIRIGUI
2.5 | [5 empty] | UN
SUBITEM | REFERÊNCIA | COMPONENTES | UNIDADE | COEFICIENTE | CUSTO | SERVIÇO | PARCELAS DO CUSTO UNITÁRIO DO SERVIÇO
[5 empty] | UNITÁRIO | (R$) | MÃO-DE-OBRA |  | MATERIAL |  | EQUIPAMENTOS
1 | ORÇAMENTO 2 / PCO-01 | PLACA M1 - 30cm X 30cm | UN | 1 | 40 |  |  |  |  | 40
2 | SINAPI - 88316 | SERVENTE COM ENCARGOS COMPLEMENTARES | H | 0.2285 | 23.71 |  |  | 5.4177
[5 empty] | SUB-TOTAIS |  |  | 5.4177 |  | 40 |  | 0
[5 empty] | CUSTO UNITÁRIO FINAL | [5 empty] | 45.4177
COMPOSIÇÃO DE PREÇO UNITÁRIO - CPU - 02 | [10 empty] | DATA BASE:
2023-03-01
ITEM (ORÇAMENTO) |  | REVISÃO DOS QUADROS ELÉTRICOS, SISTEMA DE ALARME E BOMBA DE INCÊNDIO |  |  |  | UNIDADE |  | OBRA: EXECUÇÃO DE SISTEMA DE COMBATE A INCÊNDIO E PÂNICO DE ESCOLA EM BIRIGUI
6.1 | [5 empty] | H
SUBITEM | REFERÊNCIA | COMPONENTES | UNIDADE | COEFICIENTE | CUSTO | SERVIÇO | PARCELAS DO CUSTO UNITÁRIO DO SERVIÇO
[5 empty] | UNITÁRIO | (R$) | MÃO-DE-OBRA |  | MATERIAL |  | EQUIPAMENTOS
1 | SINAPI - 88264 | ELETRICISTA COM ENCARGOS COMPLEMENTARES | H | 1 | 33.35 |  |  | 33.35
2 | SINAPI - 88247 | AUXILIAR DE ELETRICISTA COM ENCARGOS COMPLEMENTARES | H | 1 | 28.79 |  |  | 28.79
[5 empty] | SUB-TOTAIS |  |  | 62.14 |  | 0 |  | 0
[5 empty] | CUSTO UNITÁRIO FINAL | [5 empty] | 62.14
COMPOSIÇÃO DE PREÇO UNITÁRIO - CPU - 03 | [10 empty] | DATA BASE:
2023-03-01
ITEM (ORÇAMENTO) |  | REMOÇÃO/RELOCAÇÃO DE EXTINTORES |  |  |  | UNIDADE |  | OBRA: EXECUÇÃO DE SISTEMA DE COMBATE A INCÊNDIO E PÂNICO DE ESCOLA EM BIRIGUI
6.2 | [5 empty] | UN
SUBITEM | REFERÊNCIA | COMPONENTES | UNIDADE | COEFICIENTE | CUSTO | SERVIÇO | PARCELAS DO CUSTO UNITÁRIO DO SERVIÇO
[5 empty] | UNITÁRIO | (R$) | MÃO-DE-OBRA |  | MATERIAL |  | EQUIPAMENTOS
1 | SINAPI - 4350 | BUCHA DE NYLON, DIAMETRO DO FURO 8 MM, COMPRIMENTO 40 MM, COM PARAFUSO DE ROSCA SOBERBA, CABECA CHATA, FENDA SIMPLES, 4,8 X 50 MM | UN | 2 | 0.68 |  |  |  |  | 1.36
2 | SINAPI - 88316 | SERVENTE COM ENCARGOS COMPLEMENTARES | H | 0.25 | 23.71 |  |  | 5.9275
[5 empty] | SUB-TOTAIS |  |  | 5.9275 |  | 1.36 |  | 0
[5 empty] | CUSTO UNITÁRIO FINAL | [5 empty] | 7.2875

## CDHU 189
COMPANHIA DE DESENVOLVIMENTO HABITACIONAL E URBANO
DO ESTADO DE SÃO PAULO
BOLETIM REFERENCIAL DE CUSTOS - TABELA DE SERVIÇOS
COM DESONERAÇÃO
Versão 189
|  |  |  | Data Base: | FEVEREIRO/23
|  | BDI : | 0% | L.S.: | 97.78%
Referência | Descrição | Un | Material | Mão de Obra | Custo Total
01 | SERVICO TECNICO ESPECIALIZADO |  |  |  |  | 2
01.02 | Parecer técnico |  |  |  |  | 5
01.02.071 | Parecer técnico de fundações, contenções e recomendações gerais, para empreendimentos com área construída até 1.000 m² | UN |  | 5388.88 | 5388.88 | 9
01.02.081 | Parecer técnico de fundações, contenções e recomendações gerais, para empreendimentos com área construída de 1.001 a 2.000 m² | UN |  | 7166.17 | 7166.17 | 9
01.02.091 | Parecer técnico de fundações, contenções e recomendações gerais, para empreendimentos com área construída de 2.001 a 5.000 m² | UN |  | 12241.41 | 12241.41 | 9
01.02.101 | Parecer técnico de fundações, contenções e recomendações gerais, para empreendimentos com área construída de 5.001 a 10.000 m² | UN |  | 16784.41 | 16784.41 | 9
01.02.111 | Parecer técnico de fundações, contenções e recomendações gerais, para empreendimentos com área construída acima de 10.000 m² | UN |  | 19559.64 | 19559.64 | 9
01.06 | Projeto de instalações elétricas |  |  |  |  | 5
01.06.021 | Elaboração de projeto de adequação de entrada de energia elétrica junto a concessionária, com medição em baixa tensão e demanda até 75 kVA | UN |  | 6882.8 | 6882.8 | 9
01.06.031 | Elaboração de projeto de adequação de entrada de energia elétrica junto a concessionária, com medição em média tensão, subestação simplificada e demanda de 75 kVA a 300 kVA | UN |  | 11658.08 | 11658.08 | 9
01.06.032 | Elaboração de projeto de adequação de entrada de energia elétrica junto a concessionária, com medição em média tensão e demanda de 75 kVA a 300 kVA | UN |  | 15775.6 | 15775.6 | 9
01.06.041 | Elaboração de projeto de adequação de entrada de energia elétrica junto a concessionária, com medição em média tensão e demanda acima de 300 kVA a 2 MVA | UN |  | 20983.4 | 20983.4 | 9
01.17 | Projeto executivo |  |  |  |  | 5
01.17.031 | Projeto executivo de arquitetura em formato A1 | UN |  | 2711.35 | 2711.35 | 9
01.17.041 | Projeto executivo de arquitetura em formato A0 | UN |  | 3665.44 | 3665.44 | 9
01.17.051 | Projeto executivo de estrutura em formato A1 | UN |  | 1988.49 | 1988.49 | 9
01.17.061 | Projeto executivo de estrutura em formato A0 | UN |  | 2720.63 | 2720.63 | 9
01.17.071 | Projeto executivo de instalações hidráulicas em formato A1 | UN |  | 853.67 | 853.67 | 9
01.17.081 | Projeto executivo de instalações hidráulicas em formato A0 | UN |  | 1136.33 | 1136.33 | 9
01.17.111 | Projeto executivo de instalações elétricas em formato A1 | UN |  | 947.94 | 947.94 | 9
01.17.121 | Projeto executivo de instalações elétricas em formato A0 | UN |  | 1314.36 | 1314.36 | 9
01.17.151 | Projeto executivo de climatização em formato A1 | UN |  | 1824.62 | 1824.62 | 9
01.17.161 | Projeto executivo de climatização em formato A0 | UN |  | 2487.16 | 2487.16 | 9
01.17.171 | Projeto executivo de chuveiros automáticos em formato A1 | UN |  | 1575.18 | 1575.18 | 9
01.17.181 | Projeto executivo de chuveiros automáticos em formato A0 | UN |  | 2035.97 | 2035.97 | 9
01.20 | Levantamento topográfico e geofísico |  |  |  |  | 5
01.20.010 | Taxa de mobilização e desmobilização de equipamentos para execução de levantamento topográfico | TX | 1286.17 |  | 1286.17 | 9
01.20.280 | Levantamento planimétrico de área pavimentada para veículo e pedestre | M2 | 0.04 | 0.13 | 0.17 | 9
01.20.691 | Levantamento planimétrico cadastral com áreas ocupadas predominantemente por comunidades - área até 20.000 m² (mínimo de 3.500 m²) | M2 | 0.38 | 0.44 | 0.82 | 9
01.20.701 | Levantamento planimétrico cadastral com áreas ocupadas predominantemente por comunidades - área acima de 20.000 m² até 200.000 m² | M2 | 0.3 | 0.35 | 0.65 | 9
01.20.711 | Levantamento planimétrico cadastral com áreas ocupadas predominantemente por comunidades - área acima de 200.000 m² | M2 | 0.25 | 0.28 | 0.53 | 9
01.20.721 | Levantamento planimétrico cadastral com áreas até 50% de ocupação - área até 20.000 m² (mínimo de 3.500 m²) | M2 | 0.34 | 0.38 | 0.72 | 9
01.20.731 | Levantamento planimétrico cadastral com áreas até 50% de ocupação - área acima de 20.000 m² até 200.000 m² | M2 | 0.16 | 0.43 | 0.59 | 9
01.20.741 | Levantamento planimétrico cadastral com áreas até 50% de ocupação - área acima de 200.000 m² | M2 | 0.21 | 0.24 | 0.45 | 9
01.20.751 | Levantamento planimétrico cadastral com áreas acima de 50% de ocupação - área até 20.000 m² (mínimo de 4.000 m²) | M2 | 0.29 | 0.35 | 0.64 | 9
01.20.761 | Levantamento planimétrico cadastral com áreas acima de 50% de ocupação - área acima de 20.000 m² até 200.000 m² | M2 | 0.26 | 0.29 | 0.55 | 9
01.20.771 | Levantamento planimétrico cadastral com áreas acima de 50% de ocupação - área acima de 200.000 m² | M2 | 0.25 | 0.28 | 0.53 | 9
01.20.781 | Levantamento planialtimétrico cadastral com áreas ocupadas predominantemente por comunidades - área até 20.000 m² (mínimo de 3.500 m²) | M2 | 0.41 | 0.46 | 0.87 | 9
01.20.791 | Levantamento planialtimétrico cadastral com áreas ocupadas predominantemente por comunidades - área acima de 20.000 m² até 200.000 m² | M2 | 0.33 | 0.37 | 0.7 | 9
01.20.801 | Levantamento planialtimétrico cadastral com áreas ocupadas predominantemente por comunidades - área acima de 200.000 m² | M2 | 0.26 | 0.29 | 0.55 | 9
01.20.811 | Levantamento planialtimétrico cadastral com áreas até 50% de ocupação - área até 20.000 m² (mínimo de 4.000 m²) | M2 | 0.34 | 0.39 | 0.73 | 9
01.20.821 | Levantamento planialtimétrico cadastral com áreas até 50% de ocupação - área acima de 20.000 m² até 200.000 m² | M2 | 0.28 | 0.32 | 0.6 | 9
01.20.831 | Levantamento planialtimétrico cadastral com áreas até 50% de ocupação - área acima de 200.000 m² | M2 | 0.24 | 0.28 | 0.52 | 9
01.20.841 | Levantamento planialtimétrico cadastral com áreas acima de 50% de ocupação - área até 20.000 m² (mínimo de 3.500 m²) | M2 | 0.39 | 0.46 | 0.85 | 9
01.20.851 | Levantamento planialtimétrico cadastral com áreas acima de 50% de ocupação - área acima de 20.000 m² até 200.000 m² | M2 | 0.26 | 0.3 | 0.56 | 9
01.20.861 | Levantamento planialtimétrico cadastral com áreas acima de 50% de ocupação - área acima de 200.000 m² | M2 | 0.16 | 0.32 | 0.48 | 9
01.20.871 | Levantamento planialtimétrico cadastral em área rural até 2 alqueires (mínimo de 10.000 m²) | M2 | 0.17 | 0.2 | 0.37 | 9
01.20.881 | Levantamento planialtimétrico cadastral em área rural acima de 2 até 5 alqueires | M2 | 0.12 | 0.14 | 0.26 | 9
01.20.891 | Levantamento planialtimétrico cadastral em área rural acima de 5 até 10 alqueires | M2 | 0.09 | 0.12 | 0.21 | 9
01.20.901 | Levantamento planialtimétrico cadastral em área rural acima de 10 alqueires | M2 | 0.08 | 0.09 | 0.17 | 9
01.20.911 | Transporte de referência de nível (RN) - classe IIN (mínimo de 2 km) | KM | 607.74 | 561.52 | 1169.26 | 9
01.20.921 | Implantação de marcos através de levantamento com GPS (mínimo de 3 marcos) | UN | 719.68 | 383.82 | 1103.5 | 9
01.21 | Estudo geotecnico (sondagem) |  |  |  |  | 5
01.21.010 | Taxa de mobilização e desmobilização de equipamentos para execução de sondagem | TX | 1234.48 |  | 1234.48 | 9
01.21.090 | Taxa de mobilização e desmobilização de equipamentos para execução de sondagem rotativa | TX | 6685.52 |  | 6685.52 | 9
01.21.100 | Sondagem do terreno a trado | M | 89.58 |  | 89.58 | 9
01.21.110 | Sondagem do terreno à percussão (mínimo de 30 m) | M | 97.2 |  | 97.2 | 9
01.21.120 | Sondagem do terreno rotativa em solo | M | 367.43 |  | 367.43 | 9
01.21.130 | Sondagem do terreno rotativa em rocha | M | 631.29 |  | 631.29 | 9
01.21.140 | Sondagem do terreno à percussão com a utilização de torquímetro (mínimo de 30 m) | M | 94.2 |  | 94.2 | 9
01.23 | Tratamento, recuperação e trabalhos especiais em concreto |  |  |  |  | 5
01.23.010 | Taxa de mobilização e desmobilização de equipamentos para execução de corte em concreto armado | TX | 329.54 |  | 329.54 | 9
01.23.020 | Limpeza de armadura com escova de aço | M2 | 2.76 | 5.06 | 7.82 | 9
01.23.030 | Preparo de ponte de aderência com adesivo a base de epóxi | M2 | 127.48 | 37.4 | 164.88 | 9
01.23.056 | Tratamento de armadura com produto anticorrosivo a base de zinco | M2 | 25.07 | 35.67 | 60.74 | 9
01.23.060 | Corte de concreto deteriorado inclusive remoção dos detritos | M2 |  | 25.31 | 25.31 | 9
01.23.070 | Demarcação de área com disco de corte diamantado | M | 0.97 | 3.74 | 4.71 | 9
01.23.100 | Demolição de concreto armado com preservação de armadura, para reforço e recuperação estrutural | M3 |  | 381.94 | 381.94 | 9
01.23.140 | Furação de 1 1/4´ em concreto armado | M | 199.82 |  | 199.82 | 9
01.23.150 | Furação de 1 1/2´ em concreto armado | M | 237.7 |  | 237.7 | 9
01.23.160 | Furação de 2 1/4´ em concreto armado | M | 308.1 |  | 308.1 | 9
01.23.190 | Furação de 2 1/2´ em concreto armado | M | 315.17 |  | 315.17 | 9
01.23.200 | Taxa de mobilização e desmobilização de equipamentos para execução de perfuração em concreto | TX | 279.91 |  | 279.91 | 9
01.23.221 | Furação para até 10mm x 100mm em concreto armado, inclusive colagem de armadura (para até 8mm) | UN | 12.56 |  | 12.56 | 9
01.23.222 | Furação para 12,5mm x 100mm em concreto armado, inclusive colagem de armadura (para 10mm) | UN | 12.86 |  | 12.86 | 9
01.23.223 | Furação para 16mm x 100mm em concreto armado, inclusive colagem de armadura (para 12,5mm) | UN | 15.36 |  | 15.36 | 9
01.23.231 | Furação para até 10mm x 150mm em concreto armado, inclusive colagem de armadura (para até 8mm) | UN | 18.84 |  | 18.84 | 9
01.23.232 | Furação para 12,5mm x 150mm em concreto armado, inclusive colagem de armadura (para 10mm) | UN | 18.97 |  | 18.97 | 9
01.23.233 | Furação para 16mm x 150mm em concreto armado, inclusive colagem de armadura (para 12,5mm) | UN | 22.64 |  | 22.64 | 9
01.23.234 | Furação para 20mm x 150mm em concreto armado, inclusive colagem de armadura (para 16mm) | UN | 23.47 |  | 23.47 | 9
01.23.236 | Furação para até 10mm x 200mm em concreto armado, inclusive colagem de armadura (para 8mm) | UN | 25.12 |  | 25.12 | 9
01.23.237 | Furação para 12,5mm x 200mm em concreto armado, inclusive colagem de armadura (para 10mm) | UN | 25.29 |  | 25.29 | 9
01.23.238 | Furação para 16mm x 200mm em concreto armado, inclusive colagem de armadura (para 12,5mm) | UN | 30.19 |  | 30.19 | 9
01.23.239 | Furação para 20mm x 200mm em concreto armado, inclusive colagem de armadura (para 16mm) | UN | 31.3 |  | 31.3 | 9
01.23.254 | Furação de 1´ em concreto armado | M | 200.91 |  | 200.91 | 9
01.23.260 | Furação de 2´ em concreto armado | M | 301.52 |  | 301.52 | 9
01.23.264 | Furação de 3´ em concreto armado | M | 328.99 |  | 328.99 | 9
01.23.270 | Furação de 4´ em concreto armado | M | 365.71 |  | 365.71 | 9
01.23.274 | Furação de 5´ em concreto armado | M | 397.89 |  | 397.89 | 9
01.23.280 | Furação de 6´ em concreto armado | M | 485.52 |  | 485.52 | 9
01.23.510 | Corte vertical em concreto armado, espessura de 15 cm | M | 207.68 |  | 207.68 | 9
01.23.700 | Taxa de mobilização e desmobilização para reforço estrutural com fibra de carbono | TX | 1659.52 | 3438.59 | 5098.11 | 9
01.23.701 | Preparação de substrato para colagem de fibra de carbono, mediante lixamento e/ou apicoamento e escovação | M2 | 6.7 | 36.56 | 43.26 | 9
01.23.702 | Fibra de carbono para reforço estrutural de alta resistência - 300 g/m² | M2 | 315.84 | 260.84 | 576.68 | 9
01.27 | Estudo e programa ambientais |  |  |  |  | 5
01.27.011 | Projeto e implementação de gerenciamento integrado de resíduos sólidos e gestão de perdas | UN | 231.55 | 7639.23 | 7870.78 | 9
01.27.021 | Projeto e implementação de educação ambiental | UN | 231.55 | 10232.76 | 10464.31 | 9
01.27.031 | Projeto e implementação de controle ambiental de obra | UN | 231.55 | 9054.33 | 9285.88 | 9
01.27.041 | Laudo de caracterização de vegetação | UN | 669.05 | 21085.47 | 21754.52 | 9
01.27.051 | Laudo de caracterização da fauna associada à flora | UN | 669.05 | 32355.2 | 33024.25 | 9
01.27.061 | Projeto e implementação de monitoramento da fauna durante a obra | UN | 669.05 | 12826.39 | 13495.44 | 9
01.27.071 | Laudo de autodepuração | UN | 544.05 | 15394.63 | 15938.68 | 9
01.27.091 | Estudo de impacto de vizinhança, em área urbana até 10.000 m² | UN | 331.55 | 24934.7 | 25266.25 | 9
01.28 | Poço profundo |  |  |  |  | 5
01.28.010 | Taxa de mobilização e desmobilização de equipamentos para execução de perfuração para poço profundo - profundidade até 200 m | TX | 8405.03 |  | 8405.03 | 9
01.28.020 | Taxa de mobilização e desmobilização de equipamentos para execução de perfuração para poço profundo - profundidade acima de 200 m e até 300 m | TX | 11784.52 |  | 11784.52 | 9
01.28.030 | Taxa de mobilização e desmobilização de equipamentos para execução de perfuração para poço profundo - profundidade acima de 300 m | TX | 12185.01 |  | 12185.01 | 9
01.28.040 | Perfuração rotativa para poço profundo em camadas de solos sedimentares, diâmetro de 8 1/2" (215,90 mm) | M | 448.32 |  | 448.32 | 9
01.28.050 | Perfuração rotativa para poço profundo em aluvião, arenito, ou solos sedimentados em geral, diâmetro de 10" (250 mm) | M | 439.06 |  | 439.06 | 9
01.28.060 | Perfuração rotativa para poço profundo em aluvião, arenito, ou solos sedimentados em geral, diâmetro de 12" (300 mm) | M | 878.27 |  | 878.27 | 9
01.28.070 | Perfuração rotativa para poço profundo em aluvião, arenito, ou solos sedimentados em geral, diâmetro de 14" (350 mm) | M | 1160.31 |  | 1160.31 | 9
01.28.080 | Perfuração rotativa para poço profundo em aluvião, arenito, ou solos sedimentados em geral, diâmetro de 16" (400 mm) | M | 1439.13 |  | 1439.13 | 9
01.28.090 | Perfuração rotativa para poço profundo em aluvião, arenito, ou solos sedimentados em geral, diâmetro de 18" (450 mm) | M | 1809.54 |  | 1809.54 | 9
01.28.100 | Perfuração rotativa para poço profundo em aluvião, arenito, ou solos sedimentados em geral, diâmetro de 20" (500 mm) | M | 2032.68 |  | 2032.68 | 9
01.28.110 | Perfuração rotativa para poço profundo em aluvião, arenito, ou solos sedimentados em geral, diâmetro de 22" (550 mm) | M | 2264.09 |  | 2264.09 | 9
01.28.120 | Perfuração rotativa para poço profundo em aluvião, arenito, ou solos sedimentados em geral, diâmetro de 26" (650 mm) | M | 2746.27 |  | 2746.27 | 9
01.28.130 | Perfuração rotativa para poço profundo em solos e/ou rocha metassedimentar alterada em geral, diâmetro de 20" (508 mm) | M | 457.54 |  | 457.54 | 9
01.28.140 | Perfuração roto-pneumática para poço profundo em rocha metassedimentar em geral, diâmetro de 12 1/4" (311,15 mm) | M | 1466.41 |  | 1466.41 | 9
01.28.150 | Perfuração rotativa para poço profundo em rocha sã (basalto), diâmetro de 14" (350 mm) | M | 5470.28 |  | 5470.28 | 9
01.28.160 | Perfuração rotativa para poço profundo em rocha alterada (basalto alterado), diâmetro de 8" (200 mm) | M | 379.63 |  | 379.63 | 9
01.28.170 | Perfuração rotativa para poço profundo em rocha alterada (basalto alterado), diâmetro de 10" (250 mm) | M | 471.23 |  | 471.23 | 9
01.28.180 | Perfuração rotativa para poço profundo em rocha alterada (basalto alterado), diâmetro de 12" (300 mm) | M | 546.89 |  | 546.89 | 9
01.28.190 | Perfuração roto-pneumática para poço profundo em rocha sã (basalto), diâmetro de 6" (150 mm) | M | 309.09 |  | 309.09 | 9
01.28.200 | Perfuração roto-pneumática para poço profundo em rocha sã (basalto), diâmetro de 8" (200 mm) | M | 488.27 |  | 488.27 | 9
01.28.210 | Perfuração roto-pneumática para poço profundo em rocha sã (basalto), diâmetro de 10" (250 mm) | M | 724.29 |  | 724.29 | 9
01.28.220 | Perfuração roto-pneumática para poço profundo em rocha sã (basalto), diâmetro de 12" (300 mm) | M | 1696.22 |  | 1696.22 | 9
01.28.230 | Perfuração roto-pneumática para poço profundo em rocha sã (basalto), diâmetro de 14" (350 mm) | M | 2202.29 |  | 2202.29 | 9
01.28.240 | Perfuração roto-pneumática para poço profundo em rocha sã (basalto), diâmetro de 18" (450 mm) | M | 2732.02 |  | 2732.02 | 9
01.28.250 | Revestimento interno de poço profundo tubo liso em aço galvanizado, diâmetro de 6" (152,40 mm) - união solda | M | 595.35 |  | 595.35 | 9
01.28.260 | Revestimento interno de poço profundo tubo PVC geomecânico nervurado standard, diâmetro de 6" (150 mm) | M | 337.04 |  | 337.04 | 9
01.28.270 | Revestimento interno de poço profundo tubo PVC geomecânico nervurado reforçado, diâmetro de 8" (200 mm) | M | 667.6 |  | 667.6 | 9
01.28.280 | Revestimento interno de poço profundo tubo de aço preto, diâmetro de 6" (152,40 mm) | M | 658.5 |  | 658.5 | 9
01.28.290 | Revestimento interno de poço profundo tubo preto DIN 2440, diâmetro de 6" (150 mm) | M | 544.04 |  | 544.04 | 9
01.28.300 | Revestimento interno de poço profundo tubo preto DIN 2440, diâmetro de 8" (200 mm) | M | 792.09 |  | 792.09 | 9
01.28.310 | Revestimento interno de poço profundo tubo de aço preto liso calandrado, diâmetro de 16" (406,40 mm) | M | 2038.65 |  | 2038.65 | 9
01.28.350 | Revestimento da boca de poço profundo tubo chapa 3/16", diâmetro de 12" | M | 1223.87 |  | 1223.87 | 9
01.28.360 | Revestimento da boca de poço profundo tubo chapa 3/16", diâmetro de 14" | M | 1243.4 |  | 1243.4 | 9
01.28.370 | Revestimento da boca de poço profundo tubo chapa 3/16", diâmetro de 16" | M | 1662.15 |  | 1662.15 | 9
01.28.380 | Revestimento da boca de poço profundo tubo chapa 3/16", diâmetro de 20" | M | 1792.44 |  | 1792.44 | 9
01.28.390 | Filtro PVC geomecânico nervurado tipo standard para poço profundo, diâmetro de 6" (150 mm) | M | 480.77 |  | 480.77 | 9
01.28.400 | Filtro PVC geomecânico nervurado tipo reforçado para poço profundo, diâmetro de 8" (200 mm) | M | 820.28 |  | 820.28 | 9
01.28.410 | Filtro espiralado galvanizado simples (standard) para poço profundo, diâmetro de 6" (152,40 mm) | M | 1168.96 |  | 1168.96 | 9
01.28.420 | Filtro espiralado galvanizado reforçado para poço profundo, diâmetro de 6" (152,40 mm) | M | 1300.52 |  | 1300.52 | 9
01.28.430 | Filtro espiralado em aço inoxidável reforçado para poço profundo, diâmetro de 6" (152,40 mm) | M | 2316.52 |  | 2316.52 | 9
01.28.440 | Filtro galvanizado tipo NOLD para poço profundo, diâmetro de 6" (150 mm) | M | 949.93 |  | 949.93 | 9
01.28.450 | Pré-filtro tipo pérola para poço profundo | M3 | 1667.98 |  | 1667.98 | 9
01.28.460 | Pré-filtro tipo Jacareí para poço profundo | M3 | 2084.4 |  | 2084.4 | 9
01.28.470 | Perfilagem ótica (filmagem / endoscopia) para poço profundo | M | 88.34 |  | 88.34 | 9
01.28.480 | Perfilagem elétrica de poço profundo | M | 186.05 |  | 186.05 | 9
01.28.490 | Taxa de mobilização e desmobilização de equipamentos para execução de bombeamento, limpeza, desenvolvimento e teste de vazão | TX | 3761.22 |  | 3761.22 | 9
01.28.500 | Limpeza e desenvolvimento do poço profundo | H | 461.72 |  | 461.72 | 9
01.28.510 | Ensaio de vazão (bombeamento) para poço profundo, com bomba submersa | H | 403.15 |  | 403.15 | 9
01.28.520 | Ensaio de vazão escalonado para poço profundo | H | 320.71 |  | 320.71 | 9
01.28.530 | Ensaio de recuperação de nível para poço profundo | H | 308.5 |  | 308.5 | 9
01.28.540 | Desinfecção de poço profundo | UN | 2498.97 |  | 2498.97 | 9
01.28.550 | Análise físico-química e bacteriológica da água para poço profundo | CJ | 2954.76 |  | 2954.76 | 9
01.28.560 | Centralizador de coluna para poço profundo, diâmetro de 4" ou 6" | UN | 296.7 |  | 296.7 | 9
01.28.570 | Cimentação de boca do poço profundo, entre perfuração de maior diâmetro (cimentação do espaço anular) | M3 | 2242.35 |  | 2242.35 | 9
01.28.580 | Laje de proteção em concreto armado para poço profundo (área mínimo de 3,00 m²) | UN | 1283.88 | 439.2 | 1723.08 | 9
01.28.590 | Lacre do poço profundo (tampa) | UN | 1125.57 |  | 1125.57 | 9
01.28.600 | Licença de perfuração para poço profundo | UN | 4479.57 |  | 4479.57 | 9
01.28.610 | Outorga de direito de uso para poço profundo | UN | 4566.43 |  | 4566.43 | 9
01.28.620 | Parecer técnico junto a CETESB | UN | 6302.03 |  | 6302.03 | 9
02 | INICIO, APOIO E ADMINISTRACAO DA OBRA |  |  |  |  | 2
02.01 | Construção provisória |  |  |  |  | 5
02.01.021 | Construção provisória em madeira - fornecimento e montagem | M2 | 411 | 108.12 | 519.12 | 9
02.01.171 | Sanitário/vestiário provisório em alvenaria | M2 | 650.02 | 272.89 | 922.91 | 9
02.01.180 | Banheiro químico modelo Standard, com manutenção conforme exigências da CETESB | UNMES | 918.46 |  | 918.46 | 9
02.01.200 | Desmobilização de construção provisória | M2 | 17.2 | 5.95 | 23.15 | 9
02.02 | Container |  |  |  |  | 5
02.02.120 | Locação de container tipo alojamento - área mínima de 13,80 m² | UNMES | 726.47 | 68.89 | 795.36 | 9
02.02.130 | Locação de container tipo escritório com 1 vaso sanitário, 1 lavatório e 1 ponto para chuveiro - área mínima de 13,80 m² | UNMES | 1113.52 | 115.51 | 1229.03 | 9
02.02.140 | Locação de container tipo sanitário com 2 vasos sanitários, 2 lavatórios, 2 mictórios e 4 pontos para chuveiro - área mínima de 13,80 m² | UNMES | 1082.42 | 115.51 | 1197.93 | 9
02.02.150 | Locação de container tipo depósito - área mínima de 13,80 m² | UNMES | 696.16 | 68.89 | 765.05 | 9
02.02.160 | Locação de container tipo guarita - área mínima de 4,60 m² | UNMES | 662.34 | 22.96 | 685.3 | 9
02.03 | Tapume, vedação e proteções diversas |  |  |  |  | 5
02.03.030 | Proteção de superfícies em geral com plástico bolha | M2 | 0.58 | 1.69 | 2.27 | 9
02.03.060 | Proteção de fachada com tela de nylon | M2 | 5.23 | 16.65 | 21.88 | 9
02.03.080 | Fechamento provisório de vãos em chapa de madeira compensada | M2 | 17.52 | 24.81 | 42.33 | 9
02.03.110 | Tapume móvel para fechamento de áreas | M2 | 53.74 | 44.99 | 98.73 | 9
02.03.120 | Tapume fixo para fechamento de áreas, com portão | M2 | 53.74 | 44.69 | 98.43 | 9
02.03.200 | Locação de quadros metálicos para plataforma de proteção, inclusive o madeiramento | M2MES | 42.86 | 0.84 | 43.7 | 9
02.03.240 | Proteção de piso com tecido de aniagem e gesso | M2 | 13.64 | 3.37 | 17.01 | 9
02.03.260 | Tapume fixo em painel OSB - espessura 10 mm | M2 | 89.08 | 32.18 | 121.26 | 9
02.03.270 | Tapume fixo em painel OSB - espessura 12 mm | M2 | 100.8 | 32.18 | 132.98 | 9
02.03.500 | Proteção em madeira e lona plástica para equipamento mecânico ou informática - para obras de reforma | M3 | 63.46 | 37.12 | 100.58 | 9
02.05 | Andaime e balancim |  |  |  |  | 5
02.05.060 | Montagem e desmontagem de andaime torre metálica com altura até 10 m | M |  | 10.3 | 10.3 | 9
02.05.080 | Montagem e desmontagem de andaime torre metálica com altura superior a 10 m | M |  | 26 | 26 | 9
02.05.090 | Montagem e desmontagem de andaime tubular fachadeiro com altura até 10 m | M2 |  | 10.3 | 10.3 | 9
02.05.100 | Montagem e desmontagem de andaime tubular fachadeiro com altura superior a 10 m | M2 |  | 26 | 26 | 9
02.05.195 | Balancim elétrico tipo plataforma para transporte vertical, com altura até 60 m | UNMES | 2153.74 |  | 2153.74 | 9
02.05.202 | Andaime torre metálico (1,5 x 1,5 m) com piso metálico | MXMES | 22.95 | 4.05 | 27 | 9
02.05.212 | Andaime tubular fachadeiro com piso metálico e sapatas ajustáveis | M2MES | 10.01 | 4.05 | 14.06 | 9
02.06 | Alocação de equipe, equipamento e ferramental |  |  |  |  | 5
02.06.030 | Locação de plataforma elevatória articulada, com altura aproximada de 12,5m, capacidade de carga de 227 kg, elétrica | UNMES | 9672.35 | 2889 | 12561.35 | 9
02.06.040 | Locação de plataforma elevatória articulada, com altura aproximada de 20 m, capacidade de carga de 227 kg, diesel | UNMES | 19505.96 | 2889 | 22394.96 | 9
02.08 | Sinalização de obra |  |  |  |  | 5
02.08.020 | Placa de identificação para obra | M2 | 804.11 | 77.5 | 881.61 | 9
02.08.040 | Placa em lona com impressão digital e requadro em metalon | M2 | 299.74 | 21.93 | 321.67 | 9
02.08.050 | Placa em lona com impressão digital e estrutura em madeira | M2 | 127.72 | 44.24 | 171.96 | 9
02.09 | Limpeza de terreno |  |  |  |  | 5
02.09.030 | Limpeza manual do terreno, inclusive troncos até 5 cm de diâmetro, com caminhão à disposição dentro da obra, até o raio de 1 km | M2 | 2.6 | 4.22 | 6.82 | 9
02.09.040 | Limpeza mecanizada do terreno, inclusive troncos até 15 cm de diâmetro, com caminhão à disposição dentro e fora da obra, com transporte no raio de até 1 km | M2 | 4.14 | 0.13 | 4.27 | 9
02.09.130 | Limpeza mecanizada do terreno, inclusive troncos com diâmetro acima de 15 cm até 50 cm, com caminhão à disposição dentro da obra, até o raio de 1 km | M2 | 4.46 | 0.13 | 4.59 | 9
02.09.150 | Corte e derrubada de eucalipto (1° corte) - idade até 4 anos | M3 | 70.23 | 7.59 | 77.82 | 9
02.09.160 | Corte e derrubada de eucalipto (1° corte) - idade acima de 4 anos | M3 | 82.71 | 8.94 | 91.65 | 9
02.10 | Locação de obra |  |  |  |  | 5
02.10.020 | Locação de obra de edificação | M2 | 11.4 | 4.86 | 16.26 | 9
02.10.040 | Locação de rede de canalização | M | 1.04 | 0.34 | 1.38 | 9
02.10.050 | Locação para muros, cercas e alambrados | M | 1.04 | 0.34 | 1.38 | 9
02.10.060 | Locação de vias, calçadas, tanques e lagoas | M2 | 1 | 0.69 | 1.69 | 9
03 | DEMOLICAO SEM REAPROVEITAMENTO |  |  |  |  | 2
03.01 | Demolição de concreto, lastro, mistura e afins |  |  |  |  | 5
03.01.020 | Demolição manual de concreto simples | M3 |  | 185.57 | 185.57 | 9
03.01.040 | Demolição manual de concreto armado | M3 |  | 337.4 | 337.4 | 9
03.01.060 | Demolição manual de lajes pré-moldadas, incluindo revestimento | M2 |  | 25.31 | 25.31 | 9
03.01.200 | Demolição mecanizada de concreto armado, inclusive fragmentação, carregamento, transporte até 1 quilômetro e descarregamento | M3 | 458.45 | 101.22 | 559.67 | 9
03.01.210 | Demolição mecanizada de concreto armado, inclusive fragmentação e acomodação do material | M3 | 436.54 | 101.22 | 537.76 | 9
03.01.220 | Demolição mecanizada de concreto simples, inclusive fragmentação, carregamento, transporte até 1 quilômetro e descarregamento | M3 | 240.18 | 67.48 | 307.66 | 9
03.01.230 | Demolição mecanizada de concreto simples, inclusive fragmentação e acomodação do material | M3 | 218.27 | 67.48 | 285.75 | 9
03.01.240 | Demolição mecanizada de pavimento ou piso em concreto, inclusive fragmentação, carregamento, transporte até 1 quilômetro e descarregamento | M2 | 23.53 | 6.75 | 30.28 | 9
03.01.250 | Demolição mecanizada de pavimento ou piso em concreto, inclusive fragmentação e acomodação do material | M2 | 21.83 | 6.75 | 28.58 | 9
03.01.260 | Demolição mecanizada de sarjeta ou sarjetão, inclusive fragmentação, carregamento, transporte até 1 quilômetro e descarregamento | M3 | 235.26 | 67.48 | 302.74 | 9
03.01.270 | Demolição mecanizada de sarjeta ou sarjetão, inclusive fragmentação e acomodação do material | M3 | 218.27 | 67.48 | 285.75 | 9
03.02 | Demolição de alvenaria |  |  |  |  | 5
03.02.020 | Demolição manual de alvenaria de fundação/embasamento | M3 |  | 101.22 | 101.22 | 9
03.02.040 | Demolição manual de alvenaria de elevação ou elemento vazado, incluindo revestimento | M3 |  | 67.48 | 67.48 | 9
03.03 | Demolição de revestimento em massa |  |  |  |  | 5
03.03.020 | Apicoamento manual de piso, parede ou teto | M2 |  | 2.53 | 2.53 | 9
03.03.040 | Demolição manual de revestimento em massa de parede ou teto | M2 |  | 5.06 | 5.06 | 9
03.03.060 | Demolição manual de revestimento em massa de piso | M2 |  | 8.44 | 8.44 | 9
03.04 | Demolição de revestimento cerâmico e ladrilho hidráulico |  |  |  |  | 5
03.04.020 | Demolição manual de revestimento cerâmico, incluindo a base | M2 |  | 10.12 | 10.12 | 9
03.04.030 | Demolição manual de revestimento em ladrilho hidráulico, incluindo a base | M2 |  | 8.44 | 8.44 | 9
03.04.040 | Demolição manual de rodapé, soleira ou peitoril, em material cerâmico e/ou ladrilho hidráulico, incluindo a base | M |  | 2.53 | 2.53 | 9
03.05 | Demolição de revestimento sintético |  |  |  |  | 5
03.05.020 | Demolição manual de revestimento sintético, incluindo a base | M2 |  | 6.75 | 6.75 | 9
03.06 | Demolição de revestimento em pedra e blocos maciços |  |  |  |  | 5
03.06.050 | Desmonte (levantamento) mecanizado de pavimento em paralelepípedo ou lajota de concreto, inclusive carregamento, transporte até 1 quilômetro e descarregamento | M2 | 17.58 | 8.44 | 26.02 | 9
03.06.060 | Desmonte (levantamento) mecanizado de pavimento em paralelepípedo ou lajota de concreto, inclusive acomodação do material | M2 | 1.58 | 8.44 | 10.02 | 9
03.07 | Demolição de revestimento asfáltico |  |  |  |  | 5
03.07.010 | Demolição (levantamento) mecanizada de pavimento asfáltico, inclusive carregamento, transporte até 1 quilômetro e descarregamento | M2 | 24.17 | 3.37 | 27.54 | 9
03.07.030 | Demolição (levantamento) mecanizada de pavimento asfáltico, inclusive fragmentação e acomodação do material | M2 | 21.83 | 3.37 | 25.2 | 9
03.07.050 | Fresagem de pavimento asfáltico com espessura até 5 cm, inclusive carregamento, transporte até 1 quilômetro e descarregamento | M2 | 9.54 | 1.18 | 10.72 | 9
03.07.070 | Fresagem de pavimento asfáltico com espessura até 5 cm, inclusive acomodação do material | M2 | 6.87 | 1.18 | 8.05 | 9
03.07.080 | Fresagem de pavimento asfáltico com espessura até 5 cm, inclusive remoção do material fresado até 10 quilômetros e varrição | M2 | 12.71 | 0.51 | 13.22 | 9
03.08 | Demolição de forro / divisórias |  |  |  |  | 5
03.08.020 | Demolição manual de forro em estuque, inclusive sistema de fixação/tarugamento | M2 |  | 8.77 | 8.77 | 9
03.08.040 | Demolição manual de forro qualquer, inclusive sistema de fixação/tarugamento | M2 |  | 5.06 | 5.06 | 9
03.08.060 | Demolição manual de forro em gesso, inclusive sistema de fixação | M2 |  | 5.06 | 5.06 | 9
03.08.200 | Demolição manual de painéis divisórias, inclusive montantes metálicos | M2 |  | 5.57 | 5.57 | 9
03.09 | Demolição de impermeabilização e afins |  |  |  |  | 5
03.09.020 | Demolição manual de camada impermeabilizante | M2 |  | 13.57 | 13.57 | 9
03.09.040 | Demolição manual de argamassa regularizante, isolante ou protetora e papel Kraft | M2 |  | 16.28 | 16.28 | 9
03.09.060 | Remoção manual de junta de dilatação ou retração, inclusive apoio | M |  | 5.42 | 5.42 | 9
03.10 | Remoção de pintura |  |  |  |  | 5
03.10.020 | Remoção de pintura em rodapé, baguete ou moldura com lixa | M | 0.08 | 1.23 | 1.31 | 9
03.10.040 | Remoção de pintura em rodapé, baguete ou moldura com produto químico | M | 0.77 | 1.23 | 2 | 9
03.10.080 | Remoção de pintura em superfícies de madeira e/ou metálicas com produtos químicos | M2 | 3.83 | 9.84 | 13.67 | 9
03.10.100 | Remoção de pintura em superfícies de madeira e/ou metálicas com lixamento | M2 | 0.38 | 7.38 | 7.76 | 9
03.10.120 | Remoção de pintura em massa com produtos químicos | M2 | 3.83 | 7.38 | 11.21 | 9
03.10.140 | Remoção de pintura em massa com lixamento | M2 | 0.38 | 4.92 | 5.3 | 9
03.16 | Remoção de sinalização horizontal |  |  |  |  | 5
03.16.010 | Remoção de sinalização horizontal existente | M2 | 92.18 |  | 92.18 | 9
03.16.011 | Remoção de tacha/tachões | UN | 3.98 | 7.48 | 11.46 | 9
04 | RETIRADA COM PROVAVEL REAPROVEITAMENTO |  |  |  |  | 2
04.01 | Retirada de fechamento e elemento divisor |  |  |  |  | 5
04.01.020 | Retirada de divisória em placa de madeira ou fibrocimento tarugada | M2 |  | 30.8 | 30.8 | 9
04.01.040 | Retirada de divisória em placa de madeira ou fibrocimento com montantes metálicos | M2 |  | 26.69 | 26.69 | 9
04.01.060 | Retirada de divisória em placa de concreto, granito, granilite ou mármore | M2 |  | 16.42 | 16.42 | 9
04.01.080 | Retirada de fechamento em placas pré-moldadas, inclusive pilares | M2 | 2.69 | 0.57 | 3.26 | 9
04.01.090 | Retirada de barreira de proteção com arame de alta segurança, simples ou duplo | M |  | 3.56 | 3.56 | 9
04.01.100 | Retirada de cerca | M |  | 10.46 | 10.46 | 9
04.02 | Retirada de elementos de estrutura (concreto, ferro, alumínio e madeira) |  |  |  |  | 5
04.02.020 | Retirada de peças lineares em madeira com seção até 60 cm² | M |  | 1.13 | 1.13 | 9
04.02.030 | Retirada de peças lineares em madeira com seção superior a 60 cm² | M |  | 3.74 | 3.74 | 9
04.02.050 | Retirada de estrutura em madeira tesoura - telhas de barro | M2 |  | 20.57 | 20.57 | 9
04.02.070 | Retirada de estrutura em madeira tesoura - telhas perfil qualquer | M2 |  | 16.83 | 16.83 | 9
04.02.090 | Retirada de estrutura em madeira pontaletada - telhas de barro | M2 |  | 14.96 | 14.96 | 9
04.02.110 | Retirada de estrutura em madeira pontaletada - telhas perfil qualquer | M2 |  | 11.22 | 11.22 | 9
04.02.140 | Retirada de estrutura metálica | KG | 2.33 |  | 2.33 | 9
04.03 | Retirada de telhamento e proteção |  |  |  |  | 5
04.03.020 | Retirada de telhamento em barro | M2 |  | 13.5 | 13.5 | 9
04.03.040 | Retirada de telhamento perfil e material qualquer, exceto barro | M2 |  | 6.75 | 6.75 | 9
04.03.060 | Retirada de cumeeira ou espigão em barro | M |  | 5.06 | 5.06 | 9
04.03.080 | Retirada de cumeeira, espigão ou rufo perfil qualquer | M |  | 8.44 | 8.44 | 9
04.03.090 | Retirada de domo de acrílico, inclusive perfis metálicos de fixação | M2 |  | 10.27 | 10.27 | 9
04.04 | Retirada de revestimento em pedra e blocos maciços |  |  |  |  | 5
04.04.010 | Retirada de revestimento em pedra, granito ou mármore, em parede ou fachada | M2 |  | 36.09 | 36.09 | 9
04.04.020 | Retirada de revestimento em pedra, granito ou mármore, em piso | M2 |  | 21.93 | 21.93 | 9
04.04.030 | Retirada de soleira ou peitoril em pedra, granito ou mármore | M |  | 15.18 | 15.18 | 9
04.04.040 | Retirada de degrau em pedra, granito ou mármore | M |  | 16.87 | 16.87 | 9
04.04.060 | Retirada de rodapé em pedra, granito ou mármore | M |  | 13.5 | 13.5 | 9
04.05 | Retirada de revestimentos em madeira |  |  |  |  | 5
04.05.010 | Retirada de revestimento em lambris de madeira | M2 |  | 47.31 | 47.31 | 9
04.05.020 | Retirada de piso em tacos de madeira | M2 |  | 10.12 | 10.12 | 9
04.05.040 | Retirada de soalho somente o tablado | M2 |  | 13.09 | 13.09 | 9
04.05.060 | Retirada de soalho inclusive vigamento | M2 |  | 22.44 | 22.44 | 9
04.05.080 | Retirada de degrau em madeira | M |  | 11.22 | 11.22 | 9
04.05.100 | Retirada de rodapé inclusive cordão em madeira | M |  | 2.53 | 2.53 | 9
04.06 | Retirada de revestimentos sintéticos e metálicos |  |  |  |  | 5
04.06.010 | Retirada de revestimento em lambris metálicos | M2 |  | 47.31 | 47.31 | 9
04.06.020 | Retirada de piso em material sintético assentado a cola | M2 |  | 3.74 | 3.74 | 9
04.06.040 | Retirada de degrau em material sintético assentado a cola | M |  | 3.47 | 3.47 | 9
04.06.060 | Retirada de rodapé inclusive cordão em material sintético | M |  | 0.84 | 0.84 | 9
04.06.100 | Retirada de piso elevado telescópico metálico, inclusive estrutura de sustentação | M2 |  | 41.15 | 41.15 | 9
04.07 | Retirada de forro, brise e fachada |  |  |  |  | 5
04.07.020 | Retirada de forro qualquer em placas ou tiras fixadas | M2 |  | 10.47 | 10.47 | 9
04.07.040 | Retirada de forro qualquer em placas ou tiras apoiadas | M2 |  | 5.61 | 5.61 | 9
04.07.060 | Retirada de sistema de fixação ou tarugamento de forro | M2 |  | 4.22 | 4.22 | 9
04.08 | Retirada de esquadria e elemento de madeira |  |  |  |  | 5
04.08.020 | Retirada de folha de esquadria em madeira | UN |  | 18.71 | 18.71 | 9
04.08.040 | Retirada de guarnição, moldura e peças lineares em madeira, fixadas | M |  | 1.44 | 1.44 | 9
04.08.060 | Retirada de batente com guarnição e peças lineares em madeira, chumbados | M |  | 11.22 | 11.22 | 9
04.08.080 | Retirada de elemento em madeira e sistema de fixação tipo quadro, lousa, etc. | M2 |  | 5.06 | 5.06 | 9
04.08.100 | Retirada de armário em madeira ou metal | M2 |  | 16.83 | 16.83 | 9
04.09 | Retirada de esquadria e elementos metálicos |  |  |  |  | 5
04.09.020 | Retirada de esquadria metálica em geral | M2 |  | 26.18 | 26.18 | 9
04.09.040 | Retirada de folha de esquadria metálica | UN |  | 21.93 | 21.93 | 9
04.09.060 | Retirada de batente, corrimão ou peças lineares metálicas, chumbados | M |  | 8.98 | 8.98 | 9
04.09.080 | Retirada de batente, corrimão ou peças lineares metálicas, fixados | M |  | 6.16 | 6.16 | 9
04.09.100 | Retirada de guarda-corpo ou gradil em geral | M2 |  | 26.18 | 26.18 | 9
04.09.120 | Retirada de escada de marinheiro com ou sem guarda-corpo | M |  | 29.92 | 29.92 | 9
04.09.140 | Retirada de poste ou sistema de sustentação para alambrado ou fechamento | UN |  | 21.93 | 21.93 | 9
04.09.160 | Retirada de entelamento metálico em geral | M2 |  | 3.56 | 3.56 | 9
04.10 | Retirada de ferragens e acessórios para esquadrias |  |  |  |  | 5
04.10.020 | Retirada de fechadura ou fecho de embutir | UN |  | 10.27 | 10.27 | 9
04.10.040 | Retirada de fechadura ou fecho de sobrepor | UN |  | 4.11 | 4.11 | 9
04.10.060 | Retirada de dobradiça | UN |  | 2.05 | 2.05 | 9
04.10.080 | Retirada de peça ou acessório complementar em geral de esquadria | UN |  | 16.19 | 16.19 | 9
04.11 | Retirada de aparelhos, metais sanitários e registro |  |  |  |  | 5
04.11.020 | Retirada de aparelho sanitário incluindo acessórios | UN |  | 36.9 | 36.9 | 9
04.11.030 | Retirada de bancada incluindo pertences | M2 |  | 52.36 | 52.36 | 9
04.11.040 | Retirada de complemento sanitário chumbado | UN |  | 12.32 | 12.32 | 9
04.11.060 | Retirada de complemento sanitário fixado ou de sobrepor | UN |  | 5.13 | 5.13 | 9
04.11.080 | Retirada de registro ou válvula embutidos | UN |  | 47.17 | 47.17 | 9
04.11.100 | Retirada de registro ou válvula aparentes | UN |  | 27.06 | 27.06 | 9
04.11.110 | Retirada de purificador/bebedouro | UN |  | 27.06 | 27.06 | 9
04.11.120 | Retirada de torneira ou chuveiro | UN |  | 6.4 | 6.4 | 9
04.11.140 | Retirada de sifão ou metais sanitários diversos | UN |  | 9.84 | 9.84 | 9
04.11.160 | Retirada de caixa de descarga de sobrepor ou acoplada | UN |  | 18.7 | 18.7 | 9
04.12 | Retirada de aparelhos elétricos e hidráulicos |  |  |  |  | 5
04.12.020 | Retirada de conjunto motor-bomba | UN |  | 78.37 | 78.37 | 9
04.12.040 | Retirada de motor de bomba de recalque | UN |  | 62.21 | 62.21 | 9
04.13 | Retirada de impermeabilização e afins |  |  |  |  | 5
04.13.020 | Retirada de isolamento térmico com material monolítico | M2 |  | 5.06 | 5.06 | 9
04.13.060 | Retirada de isolamento térmico com material em panos | M2 |  | 0.84 | 0.84 | 9
04.14 | Retirada de vidro |  |  |  |  | 5
04.14.020 | Retirada de vidro ou espelho com raspagem da massa ou retirada de baguete | M2 |  | 12.3 | 12.3 | 9
04.14.040 | Retirada de esquadria em vidro | M2 |  | 37.4 | 37.4 | 9
04.17 | Retirada em instalação elétrica - letra A ate B |  |  |  |  | 5
04.17.020 | Remoção de aparelho de iluminação ou projetor fixo em teto, piso ou parede | UN |  | 16.59 | 16.59 | 9
04.17.040 | Remoção de aparelho de iluminação ou projetor fixo em poste ou braço | UN |  | 62.21 | 62.21 | 9
04.17.060 | Remoção de suporte tipo braquet | UN |  | 20.74 | 20.74 | 9
04.17.080 | Remoção de barramento de cobre | M |  | 16.59 | 16.59 | 9
04.17.100 | Remoção de base de disjuntor tipo QUIK-LAG | UN |  | 6.22 | 6.22 | 9
04.17.120 | Remoção de base de fusível tipo Diazed | UN |  | 6.22 | 6.22 | 9
04.17.140 | Remoção de base e haste de para-raios | UN |  | 41.47 | 41.47 | 9
04.17.160 | Remoção de base ou chave para fusível NH tipo tripolar | UN |  | 20.74 | 20.74 | 9
04.17.180 | Remoção de base ou chave para fusível NH tipo unipolar | UN |  | 18.66 | 18.66 | 9
04.17.200 | Remoção de braçadeira para passagem de cordoalha | UN |  | 16.59 | 16.59 | 9
04.17.220 | Remoção de bucha de passagem interna ou externa | UN |  | 16.59 | 16.59 | 9
04.17.240 | Remoção de bucha de passagem para neutro | UN |  | 12.44 | 12.44 | 9
04.18 | Retirada em instalação elétrica - letra C |  |  |  |  | 5
04.18.020 | Remoção de cabeçote em rede de telefonia | UN |  | 10.37 | 10.37 | 9
04.18.040 | Remoção de cabo de aço e esticadores de para-raios | M |  | 14.51 | 14.51 | 9
04.18.060 | Remoção de caixa de entrada de energia padrão medição indireta completa | UN |  | 207.35 | 207.35 | 9
04.18.070 | Remoção de caixa de entrada de energia padrão residencial completa | UN |  | 165.88 | 165.88 | 9
04.18.080 | Remoção de caixa de entrada telefônica completa | UN |  | 82.94 | 82.94 | 9
04.18.090 | Remoção de caixa de medição padrão completa | UN |  | 46.04 | 46.04 | 9
04.18.120 | Remoção de caixa estampada | UN |  | 6.15 | 6.15 | 9
04.18.130 | Remoção de caixa para fusível ou tomada instalada em perfilado | UN |  | 7.38 | 7.38 | 9
04.18.140 | Remoção de caixa para transformador de corrente | UN |  | 46.04 | 46.04 | 9
04.18.180 | Remoção de cantoneira metálica | M |  | 10.37 | 10.37 | 9
04.18.200 | Remoção de captor de para-raios tipo Franklin | UN |  | 20.74 | 20.74 | 9
04.18.220 | Remoção de chapa de ferro para bucha de passagem | UN |  | 16.59 | 16.59 | 9
04.18.240 | Remoção de chave automática da boia | UN |  | 24.88 | 24.88 | 9
04.18.250 | Remoção de chave base de mármore ou ardósia | UN |  | 20.74 | 20.74 | 9
04.18.260 | Remoção de chave de ação rápida comando frontal montado em painel | UN |  | 41.47 | 41.47 | 9
04.18.270 | Remoção de chave fusível indicadora tipo Matheus | UN |  | 62.21 | 62.21 | 9
04.18.280 | Remoção de chave seccionadora tripolar seca mecanismo de manobra frontal | UN |  | 116.68 | 116.68 | 9
04.18.290 | Remoção de chave tipo Pacco rotativo | UN |  | 31.1 | 31.1 | 9
04.18.320 | Remoção de cinta de fixação de eletroduto ou sela para cruzeta em poste | UN |  | 8.44 | 8.44 | 9
04.18.340 | Remoção de condulete | UN |  | 16.52 | 16.52 | 9
04.18.360 | Remoção de condutor aparente diâmetro externo acima de 6,5 mm | M |  | 4.97 | 4.97 | 9
04.18.370 | Remoção de condutor aparente diâmetro externo até 6,5 mm | M |  | 2.49 | 2.49 | 9
04.18.380 | Remoção de condutor embutido diâmetro externo acima de 6,5 mm | M |  | 4.15 | 4.15 | 9
04.18.390 | Remoção de condutor embutido diâmetro externo até 6,5 mm | M |  | 2.07 | 2.07 | 9
04.18.400 | Remoção de condutor especial | M |  | 29.17 | 29.17 | 9
04.18.410 | Remoção de cordoalha ou cabo de cobre nu | M |  | 8.29 | 8.29 | 9
04.18.420 | Remoção de contator magnético para comando de bomba | UN |  | 41.47 | 41.47 | 9
04.18.440 | Remoção de corrente para pendentes | UN |  | 8.29 | 8.29 | 9
04.18.460 | Remoção de cruzeta de ferro para fixação de projetores | UN |  | 62.21 | 62.21 | 9
04.18.470 | Remoção de cruzeta de madeira | UN |  | 87.51 | 87.51 | 9
04.19 | Retirada em instalação elétrica - letra D ate I |  |  |  |  | 5
04.19.020 | Remoção de disjuntor de volume normal ou reduzido | UN |  | 170.71 | 170.71 | 9
04.19.030 | Remoção de disjuntor a seco aberto tripolar, 600 V de 800 A | UN |  | 41.47 | 41.47 | 9
04.19.060 | Remoção de disjuntor termomagnético | UN |  | 10.37 | 10.37 | 9
04.19.080 | Remoção de fundo de quadro de distribuição ou caixa de passagem | M2 |  | 41.47 | 41.47 | 9
04.19.100 | Remoção de gancho de sustentação de luminária em perfilado | UN |  | 8.29 | 8.29 | 9
04.19.120 | Remoção de interruptores, tomadas, botão de campainha ou cigarra | UN |  | 16.59 | 16.59 | 9
04.19.140 | Remoção de isolador tipo castanha e gancho de sustentação | UN |  | 4.15 | 4.15 | 9
04.19.160 | Remoção de isolador tipo disco completo e gancho de suspensão | UN |  | 6.22 | 6.22 | 9
04.19.180 | Remoção de isolador tipo pino, inclusive o pino | UN |  | 10.37 | 10.37 | 9
04.19.190 | Remoção de isolador galvanizado uso geral | UN |  | 10.37 | 10.37 | 9
04.20 | Retirada em instalação elétrica - letra J ate N |  |  |  |  | 5
04.20.020 | Remoção de janela de ventilação, iluminação ou ventilação e iluminação padrão | UN |  | 29.17 | 29.17 | 9
04.20.040 | Remoção de lâmpada | UN |  | 3.37 | 3.37 | 9
04.20.060 | Remoção de luz de obstáculo | UN |  | 41.47 | 41.47 | 9
04.20.080 | Remoção de manopla de comando de disjuntor | UN |  | 20.74 | 20.74 | 9
04.20.100 | Remoção de mão francesa | UN |  | 16.87 | 16.87 | 9
04.20.120 | Remoção de terminal modular (mufla) tripolar ou unipolar | UN |  | 58.34 | 58.34 | 9
04.21 | Retirada em instalação elétrica - letra O ate S |  |  |  |  | 5
04.21.020 | Remoção de óleo de disjuntor ou transformador | L |  | 0.67 | 0.67 | 9
04.21.040 | Remoção de pára-raios tipo cristal-valve em cabine primária | UN |  | 62.21 | 62.21 | 9
04.21.050 | Remoção de pára-raios tipo cristal-valve em poste singelo ou estaleiro | UN |  | 82.94 | 82.94 | 9
04.21.060 | Remoção de perfilado | M |  | 16.59 | 16.59 | 9
04.21.100 | Remoção de porta de quadro ou painel | M2 |  | 41.47 | 41.47 | 9
04.21.130 | Remoção de poste de concreto | UN | 132.28 | 116.68 | 248.96 | 9
04.21.140 | Remoção de poste metálico | UN | 132.28 | 116.68 | 248.96 | 9
04.21.150 | Remoção de poste de madeira | UN |  | 130.67 | 130.67 | 9
04.21.160 | Remoção de quadro de distribuição, chamada ou caixa de passagem | M2 |  | 82.94 | 82.94 | 9
04.21.200 | Remoção de reator para lâmpada | UN |  | 14.59 | 14.59 | 9
04.21.210 | Remoção de reator para lâmpada fixo em poste | UN |  | 82.94 | 82.94 | 9
04.21.240 | Remoção de relé | UN |  | 19.68 | 19.68 | 9
04.21.260 | Remoção de roldana | UN |  | 3.37 | 3.37 | 9
04.21.280 | Remoção de soquete | UN |  | 3.37 | 3.37 | 9
04.21.300 | Remoção de suporte de transformador em poste singelo ou estaleiro | UN |  | 26.99 | 26.99 | 9
04.22 | Retirada em instalação elétrica - letra T ate o final |  |  |  |  | 5
04.22.020 | Remoção de terminal ou conector para cabos | UN |  | 4.22 | 4.22 | 9
04.22.040 | Remoção de transformador de potência em cabine primária | UN |  | 287.39 | 287.39 | 9
04.22.050 | Remoção de transformador de potencial completo (pequeno) | UN |  | 26.96 | 26.96 | 9
04.22.060 | Remoção de transformador de potência trifásico até 225 kVA, a óleo, em poste singelo | UN | 264.55 | 331.76 | 596.31 | 9
04.22.100 | Remoção de tubulação elétrica aparente com diâmetro externo acima de 50 mm | M |  | 20.74 | 20.74 | 9
04.22.110 | Remoção de tubulação elétrica aparente com diâmetro externo até 50 mm | M |  | 10.37 | 10.37 | 9
04.22.120 | Remoção de tubulação elétrica embutida com diâmetro externo acima de 50 mm | M |  | 41.47 | 41.47 | 9
04.22.130 | Remoção de tubulação elétrica embutida com diâmetro externo até 50 mm | M |  | 20.74 | 20.74 | 9
04.22.200 | Remoção de vergalhão | M |  | 8.29 | 8.29 | 9
04.30 | Retirada em instalação hidráulica |  |  |  |  | 5
04.30.020 | Remoção de calha ou rufo | M |  | 3.88 | 3.88 | 9
04.30.040 | Remoção de condutor aparente | M |  | 2.53 | 2.53 | 9
04.30.060 | Remoção de tubulação hidráulica em geral, incluindo conexões, caixas e ralos | M |  | 6.75 | 6.75 | 9
04.30.080 | Remoção de hidrante de parede completo | UN |  | 73.8 | 73.8 | 9
04.30.100 | Remoção de reservatório em fibrocimento até 1000 litros | UN |  | 124.41 | 124.41 | 9
04.31 | Retirada em instalação de combate a incêndio |  |  |  |  | 5
04.31.010 | Retirada de bico de sprinkler | UN |  | 11.67 | 11.67 | 9
04.35 | Retirada de sistema e equipamento de conforto mecânico |  |  |  |  | 5
04.35.050 | Retirada de aparelho de ar condicionado portátil | UN |  | 18.8 | 18.8 | 9
04.40 | Retirada diversa de pecas pre-moldadas |  |  |  |  | 5
04.40.010 | Retirada manual de guia pré-moldada, inclusive limpeza, carregamento, transporte até 1 quilômetro e descarregamento | M | 0.9 | 6.75 | 7.65 | 9
04.40.020 | Retirada de soleira ou peitoril em geral | M |  | 3.37 | 3.37 | 9
04.40.030 | Retirada manual de guia pré-moldada, inclusive limpeza e empilhamento | M |  | 6.75 | 6.75 | 9
04.40.050 | Retirada manual de paralelepípedo ou lajota de concreto, inclusive limpeza, carregamento, transporte até 1 quilômetro e descarregamento | M2 | 7.17 | 10.12 | 17.29 | 9
04.40.070 | Retirada manual de paralelepípedo ou lajota de concreto, inclusive limpeza e empilhamento | M2 |  | 10.12 | 10.12 | 9
04.41 | Retirada de dispositivos viários |  |  |  |  | 5
04.41.001 | Retirada de placa de solo | M2 | 44.18 | 14.96 | 59.14 | 9
05 | TRANSPORTE E MOVIMENTACAO, DENTRO E FORA DA OBRA |  |  |  |  | 2
05.04 | Transporte de material solto |  |  |  |  | 5
05.04.060 | Transporte manual horizontal e/ou vertical de entulho até o local de despejo - ensacado | M3 | 30.06 | 91.1 | 121.16 | 9
05.07 | Transporte comercial, carreteiro e aluguel |  |  |  |  | 5
05.07.040 | Remoção de entulho separado de obra com caçamba metálica - terra, alvenaria, concreto, argamassa, madeira, papel, plástico ou metal | M3 | 90.91 | 10.12 | 101.03 | 9
05.07.050 | Remoção de entulho de obra com caçamba metálica - material volumoso e misturado por alvenaria, terra, madeira, papel, plástico e metal | M3 | 107.04 | 10.12 | 117.16 | 9
05.07.060 | Remoção de entulho de obra com caçamba metálica - material rejeitado e misturado por vegetação, isopor, manta asfáltica e lã de vidro | M3 | 116.2 | 10.12 | 126.32 | 9
05.07.070 | Remoção de entulho de obra com caçamba metálica - gesso e/ou drywall | M3 | 111.48 | 10.12 | 121.6 | 9
05.08 | Transporte mecanizado de material solto |  |  |  |  | 5
05.08.060 | Transporte de entulho, para distâncias superiores ao 3° km até o 5° km | M3 | 21.94 |  | 21.94 | 9
05.08.080 | Transporte de entulho, para distâncias superiores ao 5° km até o 10° km | M3 | 41.14 |  | 41.14 | 9
05.08.100 | Transporte de entulho, para distâncias superiores ao 10° km até o 15° km | M3 | 51.08 |  | 51.08 | 9
05.08.120 | Transporte de entulho, para distâncias superiores ao 15° km até o 20° km | M3 | 58.09 |  | 58.09 | 9
05.08.140 | Transporte de entulho, para distâncias superiores ao 20° km | M3XKM | 2.91 |  | 2.91 | 9
05.08.220 | Carregamento mecanizado de entulho fragmentado, com caminhão à disposição dentro da obra, até o raio de 1 km | M3 | 17.5 |  | 17.5 | 9
05.09 | Taxas de recolhimento |  |  |  |  | 5
05.09.006 | Taxa de destinação de resíduo sólido em aterro, tipo inerte | T | 37.23 |  | 37.23 | 9
05.09.007 | Taxa de destinação de resíduo sólido em aterro, tipo solo/terra | M3 | 28.52 |  | 28.52 | 9
05.09.008 | Transporte e taxa de destinação de resíduo sólido em aterro, tipo telhas cimento amianto | T | 1103.7 |  | 1103.7 | 9
05.10 | Transporte mecanizado de solo |  |  |  |  | 5
05.10.010 | Carregamento mecanizado de solo de 1ª e 2ª categoria | M3 | 5.38 |  | 5.38 | 9
05.10.020 | Transporte de solo de 1ª e 2ª categoria por caminhão até o 2° km | M3 | 8.53 |  | 8.53 | 9
05.10.021 | Transporte de solo de 1ª e 2ª categoria por caminhão para distâncias superiores ao 2° km até o 3° km | M3 | 12.74 |  | 12.74 | 9
05.10.022 | Transporte de solo de 1ª e 2ª categoria por caminhão para distâncias superiores ao 3° km até o 5° km | M3 | 14.07 |  | 14.07 | 9
05.10.023 | Transporte de solo de 1ª e 2ª categoria por caminhão para distâncias superiores ao 5° km até o 10° km | M3 | 18.81 |  | 18.81 | 9
05.10.024 | Transporte de solo de 1ª e 2ª categoria por caminhão para distâncias superiores ao 10° km até o 15° km | M3 | 28.19 |  | 28.19 | 9
05.10.025 | Transporte de solo de 1ª e 2ª categoria por caminhão para distâncias superiores ao 15° km até o 20° km | M3 | 37.55 |  | 37.55 | 9
05.10.026 | Transporte de solo de 1ª e 2ª categoria por caminhão para distâncias superiores ao 20° km | M3XKM | 1.81 |  | 1.81 | 9
05.10.030 | Transporte de solo brejoso por caminhão até o 2° km | M3 | 14.67 |  | 14.67 | 9
05.10.031 | Transporte de solo brejoso por caminhão para distâncias superiores ao 2° km até o 3° km | M3 | 20.24 |  | 20.24 | 9
05.10.032 | Transporte de solo brejoso por caminhão para distâncias superiores ao 3° km até o 5° km | M3 | 21.12 |  | 21.12 | 9
05.10.033 | Transporte de solo brejoso por caminhão para distâncias superiores ao 5° km até o 10° km | M3 | 27 |  | 27 | 9
05.10.034 | Transporte de solo brejoso por caminhão para distâncias superiores ao 10° km até o 15° km | M3 | 40.47 |  | 40.47 | 9
05.10.035 | Transporte de solo brejoso por caminhão para distâncias superiores ao 15° km até o 20° km | M3 | 53.95 |  | 53.95 | 9
05.10.036 | Transporte de solo brejoso por caminhão para distâncias superiores ao 20° km | M3XKM | 2.62 |  | 2.62 | 9
06 | SERVICO EM SOLO E ROCHA, MANUAL |  |  |  |  | 2
06.01 | Escavação manual em campo aberto de solo, exceto rocha |  |  |  |  | 5
06.01.020 | Escavação manual em solo de 1ª e 2ª categoria em campo aberto | M3 |  | 42.18 | 42.18 | 9
06.01.040 | Escavação manual em solo brejoso em campo aberto | M3 |  | 52.63 | 52.63 | 9
06.02 | Escavação manual em valas e buracos de solo, exceto rocha |  |  |  |  | 5
06.02.020 | Escavação manual em solo de 1ª e 2ª categoria em vala ou cava até 1,5 m | M3 |  | 50.61 | 50.61 | 9
06.02.040 | Escavação manual em solo de 1ª e 2ª categoria em vala ou cava além de 1,5 m | M3 |  | 65.46 | 65.46 | 9
06.11 | Reaterro manual sem fornecimento de material |  |  |  |  | 5
06.11.020 | Reaterro manual para simples regularização sem compactação | M3 |  | 7.25 | 7.25 | 9
06.11.040 | Reaterro manual apiloado sem controle de compactação | M3 |  | 15.74 | 15.74 | 9
06.11.060 | Reaterro manual com adição de 2% de cimento | M3 | 18.18 | 56.68 | 74.86 | 9
06.12 | Aterro manual sem fornecimento de material |  |  |  |  | 5
06.12.020 | Aterro manual apiloado de área interna com maço de 30 kg | M3 |  | 52.11 | 52.11 | 9
06.14 | Carga / carregamento e descarga manual |  |  |  |  | 5
06.14.020 | Carga manual de solo | M3 |  | 10.12 | 10.12 | 9
07 | SERVICO EM SOLO E ROCHA, MECANIZADO |  |  |  |  | 2
07.01 | Escavação ou corte mecanizados em campo aberto de solo, exceto rocha |  |  |  |  | 5
07.01.010 | Escavação e carga mecanizada para exploração de solo em jazida | M3 | 16.5 | 0.24 | 16.74 | 9
07.01.020 | Escavação e carga mecanizada em solo de 1ª categoria, em campo aberto | M3 | 16.93 | 0.24 | 17.17 | 9
07.01.060 | Escavação e carga mecanizada em solo de 2ª categoria, em campo aberto | M3 | 27.56 | 0.79 | 28.35 | 9
07.01.120 | Carga e remoção de terra até a distância média de 1 km | M3 | 15.24 |  | 15.24 | 9
07.02 | Escavação mecanizada de valas e buracos em solo, exceto rocha |  |  |  |  | 5
07.02.020 | Escavação mecanizada de valas ou cavas com profundidade de até 2 m | M3 | 10.19 | 1.09 | 11.28 | 9
07.02.040 | Escavação mecanizada de valas ou cavas com profundidade de até 3 m | M3 | 11.49 | 1.22 | 12.71 | 9
07.02.060 | Escavação mecanizada de valas ou cavas com profundidade de até 4 m | M3 | 20.83 | 0.7 | 21.53 | 9
07.02.080 | Escavação mecanizada de valas ou cavas com profundidade acima de 4 m, com escavadeira hidráulica | M3 | 22.05 | 0.67 | 22.72 | 9
07.05 | Escavação mecanizada em solo brejoso ou turfa |  |  |  |  | 5
07.05.010 | Escavação e carga mecanizada em solo brejoso ou turfa | M3 | 39.39 | 1.57 | 40.96 | 9
07.05.020 | Escavação e carga mecanizada em solo vegetal superficial | M3 | 33.64 | 1.27 | 34.91 | 9
07.06 | Escavação ou carga mecanizada em campo aberto |  |  |  |  | 5
07.06.010 | Escavação e carga mecanizada em campo aberto, com rompedor hidráulico, em rocha | M3 | 270.61 |  | 270.61 | 9
07.10 | Apiloamento e nivelamento mecanizado de solo |  |  |  |  | 5
07.10.020 | Espalhamento de solo em bota-fora com compactação sem controle | M3 | 6.85 | 0.1 | 6.95 | 9
07.11 | Reaterro mecanizado sem fornecimento de material |  |  |  |  | 5
07.11.020 | Reaterro compactado mecanizado de vala ou cava com compactador | M3 | 3.92 | 2.35 | 6.27 | 9
07.11.040 | Reaterro compactado mecanizado de vala ou cava com rolo, mínimo de 95% PN | M3 | 21.72 | 2.16 | 23.88 | 9
07.12 | Aterro mecanizado sem fornecimento de material |  |  |  |  | 5
07.12.010 | Compactação de aterro mecanizado mínimo de 95% PN, sem fornecimento de solo em áreas fechadas | M3 | 18.53 | 0.36 | 18.89 | 9
07.12.020 | Compactação de aterro mecanizado mínimo de 95% PN, sem fornecimento de solo em campo aberto | M3 | 13.19 | 0.25 | 13.44 | 9
07.12.030 | Compactação de aterro mecanizado a 100% PN, sem fornecimento de solo em campo aberto | M3 | 13.39 | 0.11 | 13.5 | 9
07.12.040 | Aterro mecanizado por compensação, solo de 1ª categoria em campo aberto, sem compactação do aterro | M3 | 21.23 | 0.34 | 21.57 | 9
08 | ESCORAMENTO, CONTENCAO E DRENAGEM |  |  |  |  | 2
08.01 | Escoramento |  |  |  |  | 5
08.01.020 | Escoramento de solo contínuo | M2 | 38.4 | 49.74 | 88.14 | 9
08.01.040 | Escoramento de solo descontínuo | M2 | 20.04 | 29.92 | 49.96 | 9
08.01.060 | Escoramento de solo pontaletado | M2 | 13.69 | 7.24 | 20.93 | 9
08.01.080 | Escoramento de solo especial | M2 | 50.1 | 57.89 | 107.99 | 9
08.01.100 | Escoramento com estacas pranchas metálicas - profundidade até 4 m | M2 | 301.52 |  | 301.52 | 9
08.01.110 | Escoramento com estacas pranchas metálicas - profundidade até 6 m | M2 | 316.95 |  | 316.95 | 9
08.01.120 | Escoramento com estacas pranchas metálicas - profundidade até 8 m | M2 | 341.2 |  | 341.2 | 9
08.02 | Cimbramento |  |  |  |  | 5
08.02.020 | Cimbramento em madeira com estroncas de eucalipto | M3 | 20.59 | 27.14 | 47.73 | 9
08.02.040 | Cimbramento em perfil metálico para obras de arte | KG | 10.04 | 1.87 | 11.91 | 9
08.02.050 | Cimbramento tubular metálico | M3MES | 6.86 | 1.69 | 8.55 | 9
08.02.060 | Montagem e desmontagem de cimbramento tubular metálico | M3 |  | 12.84 | 12.84 | 9
08.03 | Descimbramento |  |  |  |  | 5
08.03.020 | Descimbramento em madeira | M3 |  | 7.48 | 7.48 | 9
08.05 | Manta, filtro e dreno |  |  |  |  | 5
08.05.010 | Geomembrana em polietileno de alta densidade PEAD de 1 mm | M2 | 28.35 | 0.63 | 28.98 | 9
08.05.100 | Dreno com pedra britada | M3 | 120.07 | 18.71 | 138.78 | 9
08.05.110 | Dreno com areia grossa | M3 | 153.76 | 11.22 | 164.98 | 9
08.05.180 | Manta geotêxtil com resistência à tração longitudinal de 10kN/m e transversal de 9kN/m | M2 | 5.67 | 11.22 | 16.89 | 9
08.05.190 | Manta geotêxtil com resistência à tração longitudinal de 16kN/m e transversal de 14kN/m | M2 | 8.36 | 11.22 | 19.58 | 9
08.05.220 | Manta geotêxtil com resistência à tração longitudinal de 31kN/m e transversal de 27kN/m | M2 | 16.47 | 11.22 | 27.69 | 9
08.06 | Barbaca |  |  |  |  | 5
08.06.040 | Barbacã em tubo de PVC com diâmetro 50 mm | M | 12.62 | 13.09 | 25.71 | 9
08.06.060 | Barbacã em tubo de PVC com diâmetro 75 mm | M | 17.85 | 14.96 | 32.81 | 9
08.06.080 | Barbacã em tubo de PVC com diâmetro 100 mm | M | 17.43 | 18.71 | 36.14 | 9
08.07 | Esgotamento |  |  |  |  | 5
08.07.050 | Taxa de mobilização e desmobilização de equipamentos para execução de rebaixamento de lençol freático | TX | 12253.23 |  | 12253.23 | 9
08.07.060 | Locação de conjunto de bombeamento a vácuo para rebaixamento de lençol freático, com até 50 ponteiras e potência até 15 HP, mínimo 30 dias | CJxDI | 700.86 |  | 700.86 | 9
08.07.070 | Ponteiras filtrantes, profundidade até 5 m | UN | 397.73 |  | 397.73 | 9
08.07.090 | Esgotamento de águas superficiais com bomba de superfície ou submersa | HPXh | 2.86 | 3.37 | 6.23 | 9
08.10 | Contenção |  |  |  |  | 5
08.10.040 | Enrocamento com pedra arrumada | M3 | 135.81 | 112.2 | 248.01 | 9
08.10.060 | Enrocamento com pedra assentada | M3 | 267.38 | 217.08 | 484.46 | 9
08.10.108 | Gabião tipo caixa em tela metálica, altura de 0,5 m, com revestimento liga zinco/alumínio, malha hexagonal 8/10 cm, fio diâmetro 2,7 mm, independente do formato ou utilização | M3 | 786.57 | 100.94 | 887.51 | 9
08.10.109 | Gabião tipo caixa em tela metálica, altura de 1 m, com revestimento liga zinco/alumínio, malha hexagonal 8/10 cm, fio diâmetro 2,7 mm, independente do formato ou utilização | M3 | 597.32 | 123.97 | 721.29 | 9
09 | FORMA |  |  |  |  | 2
09.01 | Forma em tabua |  |  |  |  | 5
09.01.020 | Forma em madeira comum para fundação | M2 | 43.88 | 48.62 | 92.5 | 9
09.01.030 | Forma em madeira comum para estrutura | M2 | 181.89 | 56.11 | 238 | 9
09.01.040 | Forma em madeira comum para caixão perdido | M2 | 67.75 | 44.88 | 112.63 | 9
09.01.150 | Desmontagem de forma em madeira para estrutura de laje, com tábuas | M2 |  | 5.76 | 5.76 | 9
09.01.160 | Desmontagem de forma em madeira para estrutura de vigas, com tábuas | M2 |  | 6.85 | 6.85 | 9
09.02 | Forma em madeira compensada |  |  |  |  | 5
09.02.020 | Forma plana em compensado para estrutura convencional | M2 | 130.26 | 52.36 | 182.62 | 9
09.02.040 | Forma plana em compensado para estrutura aparente | M2 | 140.28 | 52.36 | 192.64 | 9
09.02.060 | Forma curva em compensado para estrutura aparente | M2 | 123.24 | 93.51 | 216.75 | 9
09.02.080 | Forma plana em compensado para obra de arte, sem cimbramento | M2 | 90.84 | 50.49 | 141.33 | 9
09.02.100 | Forma em compensado para encamisamento de tubulão | M2 | 45.62 | 41.14 | 86.76 | 9
09.02.120 | Forma ripada de 5 cm na vertical | M2 | 109.35 | 81.83 | 191.18 | 9
09.02.130 | Forma plana em compensado para estrutura convencional com cimbramento tubular metálico | M2 | 103.65 | 32.2 | 135.85 | 9
09.02.140 | Forma plana em compensado para estrutura aparente com cimbramento tubular metálico | M2 | 103.65 | 57.42 | 161.07 | 9
09.02.150 | Forma curva em compensado para estrutura convencional com cimbramento tubular metálico | M2 | 66.47 | 98.57 | 165.04 | 9
09.04 | Forma em papelão |  |  |  |  | 5
09.04.020 | Forma em tubo de papelão com diâmetro de 25 cm | M | 88.96 | 8.88 | 97.84 | 9
09.04.030 | Forma em tubo de papelão com diâmetro de 30 cm | M | 138.98 | 8.88 | 147.86 | 9
09.04.040 | Forma em tubo de papelão com diâmetro de 35 cm | M | 167.64 | 8.88 | 176.52 | 9
09.04.050 | Forma em tubo de papelão com diâmetro de 40 cm | M | 195.17 | 8.88 | 204.05 | 9
09.04.060 | Forma em tubo de papelão com diâmetro de 45 cm | M | 215.06 | 8.88 | 223.94 | 9
09.04.070 | Forma em tubo de papelão com diâmetro de 50 cm | M | 196.22 | 8.88 | 205.1 | 9
09.07 | Forma em polipropileno |  |  |  |  | 5
09.07.060 | Forma em polipropileno (cubeta) e acessórios para laje nervurada com dimensões variáveis - locação | M3 | 387.61 | 65.46 | 453.07 | 9
10 | ARMADURA E CORDOALHA ESTRUTURAL |  |  |  |  | 2
10.01 | Armadura em barra |  |  |  |  | 5
10.01.020 | Armadura em barra de aço CA-25 fyk = 250 MPa | KG | 10.88 | 2.17 | 13.05 | 9
10.01.040 | Armadura em barra de aço CA-50 (A ou B) fyk = 500 MPa | KG | 8.77 | 2.17 | 10.94 | 9
10.01.060 | Armadura em barra de aço CA-60 (A ou B) fyk = 600 MPa | KG | 10 | 2.17 | 12.17 | 9
10.02 | Armadura em tela |  |  |  |  | 5
10.02.020 | Armadura em tela soldada de aço | KG | 13.16 | 1.08 | 14.24 | 9
11 | CONCRETO, MASSA E LASTRO |  |  |  |  | 2
11.01 | Concreto usinado com controle fck - fornecimento do material |  |  |  |  | 5
11.01.100 | Concreto usinado, fck = 20 MPa | M3 | 437.97 |  | 437.97 | 9
11.01.130 | Concreto usinado, fck = 25 MPa | M3 | 458.31 |  | 458.31 | 9
11.01.160 | Concreto usinado, fck = 30 MPa | M3 | 479.61 |  | 479.61 | 9
11.01.170 | Concreto usinado, fck = 35 MPa | M3 | 501.9 |  | 501.9 | 9
11.01.190 | Concreto usinado, fck = 40 MPa | M3 | 525.22 |  | 525.22 | 9
11.01.260 | Concreto usinado, fck = 20 MPa - para bombeamento | M3 | 491.21 |  | 491.21 | 9
11.01.290 | Concreto usinado, fck = 25 MPa - para bombeamento | M3 | 511.35 |  | 511.35 | 9
11.01.320 | Concreto usinado, fck = 30 MPa - para bombeamento | M3 | 532.73 |  | 532.73 | 9
11.01.321 | Concreto usinado, fck = 35 MPa - para bombeamento | M3 | 555.09 |  | 555.09 | 9
11.01.350 | Concreto usinado, fck = 40 MPa - para bombeamento | M3 | 578.82 |  | 578.82 | 9
11.01.520 | Concreto usinado, fck = 30 MPa - para bombeamento em estaca hélice contínua | M3 | 569.11 |  | 569.11 | 9
11.01.630 | Concreto usinado, fck = 25 MPa - para perfil extrudado | M3 | 561.76 |  | 561.76 | 9
11.02 | Concreto usinado não estrutural - fornecimento do material |  |  |  |  | 5
11.02.020 | Concreto usinado não estrutural mínimo 150 kg cimento / m³ | M3 | 471.45 |  | 471.45 | 9
11.02.040 | Concreto usinado não estrutural mínimo 200 kg cimento / m³ | M3 | 498.75 |  | 498.75 | 9
11.02.060 | Concreto usinado não estrutural mínimo 300 kg cimento / m³ | M3 | 472.11 |  | 472.11 | 9
11.03 | Concreto executado no local com controle fck - fornecimento do material |  |  |  |  | 5
11.03.090 | Concreto preparado no local, fck = 20 MPa | M3 | 376.07 | 101.22 | 477.29 | 9
11.04 | Concreto não estrutural executado no local - fornecimento do material |  |  |  |  | 5
11.04.020 | Concreto não estrutural executado no local, mínimo 150 kg cimento / m³ | M3 | 298.82 | 42.18 | 341 | 9
11.04.040 | Concreto não estrutural executado no local, mínimo 200 kg cimento / m³ | M3 | 330.82 | 42.18 | 373 | 9
11.04.060 | Concreto não estrutural executado no local, mínimo 300 kg cimento / m³ | M3 | 398.2 | 42.18 | 440.38 | 9
11.05 | Concreto e argamassa especial |  |  |  |  | 5
11.05.010 | Argamassa em solo e cimento a 5% em peso | M3 | 78.3 | 42.18 | 120.48 | 9
11.05.030 | Argamassa graute expansiva autonivelante de alta resistência | M3 | 3980.1 | 47.31 | 4027.41 | 9
11.05.040 | Argamassa graute | M3 | 349.13 | 47.31 | 396.44 | 9
11.05.060 | Concreto ciclópico - fornecimento e aplicação (com 30% de pedra rachão), concreto fck 15 Mpa | M3 | 344.57 | 310.98 | 655.55 | 9
11.05.120 | Execução de concreto projetado - consumo de cimento 350 kg/m³ | M3 | 2350.76 | 569.12 | 2919.88 | 9
11.11 | Argamassas especiais |  |  |  |  | 5
11.11.030 | Argamassa de cimento e areia, fck = 20 MPa, consumo de cimento 600 kg/m³ - material para injeção em estaca raiz | M3 | 515.03 | 42.18 | 557.21 | 9
11.16 | Lançamento e aplicação |  |  |  |  | 5
11.16.020 | Lançamento, espalhamento e adensamento de concreto ou massa em lastro e/ou enchimento | M3 |  | 71.14 | 71.14 | 9
11.16.040 | Lançamento e adensamento de concreto ou massa em fundação | M3 |  | 142.28 | 142.28 | 9
11.16.060 | Lançamento e adensamento de concreto ou massa em estrutura | M3 |  | 98.28 | 98.28 | 9
11.16.080 | Lançamento e adensamento de concreto ou massa por bombeamento | M3 | 49.93 | 54.27 | 104.2 | 9
11.16.220 | Nivelamento de piso em concreto com acabadora de superfície | M2 | 16.02 |  | 16.02 | 9
11.18 | Lastro e enchimento |  |  |  |  | 5
11.18.020 | Lastro de areia | M3 | 165.4 | 59.05 | 224.45 | 9
11.18.040 | Lastro de pedra britada | M3 | 144.08 | 25.31 | 169.39 | 9
11.18.060 | Lona plástica | M2 | 3.11 | 0.51 | 3.62 | 9
11.18.070 | Enchimento de laje com concreto celular com densidade de 1.200 kg/m³ | M3 | 777.71 | 77.75 | 855.46 | 9
11.18.080 | Enchimento de laje com tijolos cerâmicos furados | M3 | 315 | 33.74 | 348.74 | 9
11.18.110 | Enchimento de nichos em geral, com material proveniente de entulho | M3 |  | 33.74 | 33.74 | 9
11.18.140 | Lastro e/ou fundação em rachão mecanizado | M3 | 176.51 | 16.87 | 193.38 | 9
11.18.150 | Lastro e/ou fundação em rachão manual | M3 | 146.73 | 50.61 | 197.34 | 9
11.18.160 | Enchimento de nichos em geral, com areia | M3 | 165.4 | 79.58 | 244.98 | 9
11.18.180 | Colchão de areia | M3 | 181.8 | 0.17 | 181.97 | 9
11.18.190 | Enchimento de nichos com poliestireno expandido do tipo P-1 | M3 | 343.54 | 13.5 | 357.04 | 9
11.18.220 | Enchimento de nichos com poliestireno expandido do tipo EPS-5F | M3 | 1149.43 | 13.5 | 1162.93 | 9
11.20 | Reparos, conservações e complementos - GRUPO 11 |  |  |  |  | 5
11.20.030 | Cura química de concreto à base de película emulsionada | M2 | 1.69 | 4.22 | 5.91 | 9
11.20.050 | Corte de junta de dilatação, com serra de disco diamantado para pisos | M | 19.42 |  | 19.42 | 9
11.20.090 | Selante endurecedor de concreto antipó | M2 | 3.98 | 4.22 | 8.2 | 9
11.20.120 | Reparo superficial com argamassa polimérica (tixotrópica), bicomponente | M3 | 9142.69 | 1465.12 | 10607.81 | 9
11.20.130 | Tratamento de fissuras estáveis (não ativas) em elementos de concreto | M | 190.85 | 112.2 | 303.05 | 9
12 | FUNDACAO PROFUNDA |  |  |  |  | 2
12.01 | Broca |  |  |  |  | 5
12.01.021 | Broca em concreto armado diâmetro de 20 cm - completa | M | 18 | 39.37 | 57.37 | 9
12.01.041 | Broca em concreto armado diâmetro de 25 cm - completa | M | 28.06 | 40.94 | 69 | 9
12.01.061 | Broca em concreto armado diâmetro de 30 cm - completa | M | 40.54 | 65.18 | 105.72 | 9
12.04 | Estaca pre-moldada de concreto |  |  |  |  | 5
12.04.080 | Taxa de mobilização e desmobilização de equipamentos para execução de estaca pré-moldada | TX | 23333.33 |  | 23333.33 | 9
12.04.081 | Estaca pré-moldada protendida cravada para 20t | M | 149.56 | 1.69 | 151.25 | 9
12.04.082 | Estaca pré-moldada protendida cravada para 30t | M | 161.05 | 1.69 | 162.74 | 9
12.04.083 | Estaca pré-moldada protendida cravada para 40t | M | 195.19 | 1.69 | 196.88 | 9
12.04.084 | Estaca pré-moldada protendida cravada para 50t | M | 220.82 | 1.69 | 222.51 | 9
12.04.085 | Estaca pré-moldada protendida cravada para 60t | M | 258.73 | 1.69 | 260.42 | 9
12.05 | Estaca escavada mecanicamente |  |  |  |  | 5
12.05.010 | Taxa de mobilização e desmobilização de equipamentos para execução de estaca escavada | TX | 2049.99 |  | 2049.99 | 9
12.05.020 | Estaca escavada mecanicamente, diâmetro de 25 cm até 20 t | M | 37.76 | 12.47 | 50.23 | 9
12.05.030 | Estaca escavada mecanicamente, diâmetro de 30 cm até 30 t | M | 51.45 | 18.02 | 69.47 | 9
12.05.040 | Estaca escavada mecanicamente, diâmetro de 35 cm até 40 t | M | 69.31 | 24.68 | 93.99 | 9
12.05.150 | Estaca escavada mecanicamente, diâmetro de 40 cm até 50 t | M | 88.93 | 32.66 | 121.59 | 9
12.06 | Estaca tipo STRAUSS |  |  |  |  | 5
12.06.010 | Taxa de mobilização e desmobilização de equipamentos para execução de estaca tipo Strauss | TX | 2296.73 |  | 2296.73 | 9
12.06.020 | Estaca tipo Strauss, diâmetro de 25 cm até 20 t | M | 61.63 | 10.5 | 72.13 | 9
12.06.030 | Estaca tipo Strauss, diâmetro de 32 cm até 30 t | M | 78.18 | 15.16 | 93.34 | 9
12.06.040 | Estaca tipo Strauss, diâmetro de 38 cm até 40 t | M | 101.65 | 20.65 | 122.3 | 9
12.06.080 | Estaca tipo Strauss, diâmetro de 45 cm até 60 t | M | 159.75 | 26.94 | 186.69 | 9
12.07 | Estaca tipo RAIZ |  |  |  |  | 5
12.07.010 | Taxa de mobilização e desmobilização de equipamentos para execução de estaca tipo Raiz em solo | TX | 18879.87 |  | 18879.87 | 9
12.07.030 | Estaca tipo Raiz, diâmetro de 10 cm para 10 t, em solo | M | 198.76 | 7.64 | 206.4 | 9
12.07.050 | Estaca tipo Raiz, diâmetro de 12 cm para 15 t, em solo | M | 192.47 | 9.57 | 202.04 | 9
12.07.060 | Estaca tipo Raiz, diâmetro de 15 cm para 25 t, em solo | M | 245.29 | 14.49 | 259.78 | 9
12.07.070 | Estaca tipo Raiz, diâmetro de 16 cm para 35 t, em solo | M | 281.99 | 20.27 | 302.26 | 9
12.07.090 | Estaca tipo Raiz, diâmetro de 20 cm para 50 t, em solo | M | 346.13 | 30.98 | 377.11 | 9
12.07.100 | Estaca tipo Raiz, diâmetro de 25 cm para 80 t, em solo | M | 404.82 | 36.34 | 441.16 | 9
12.07.110 | Estaca tipo Raiz, diâmetro de 31 cm para 100 t, em solo | M | 485.11 | 42.97 | 528.08 | 9
12.07.130 | Estaca tipo Raiz, diâmetro de 40 cm para 130 t, em solo | M | 571.98 | 36.34 | 608.32 | 9
12.07.151 | Estaca tipo Raiz, diâmetro de 31 cm, sem armação, em solo | M | 266.82 |  | 266.82 | 9
12.07.153 | Estaca tipo Raiz, diâmetro de 45 cm, sem armação, em solo | M | 438.34 |  | 438.34 | 9
12.07.270 | Taxa de mobilização e desmobilização de equipamentos para execução de estaca tipo Raiz em rocha | TX | 18879.87 |  | 18879.87 | 9
12.07.271 | Estaca tipo Raiz, diâmetro de 31 cm, sem armação, em rocha | M | 874.31 |  | 874.31 | 9
12.07.272 | Estaca tipo Raiz, diâmetro de 41 cm, sem armação, em rocha | M | 1191.64 |  | 1191.64 | 9
12.07.273 | Estaca tipo Raiz, diâmetro de 45 cm, sem armação, em rocha | M | 1439.39 |  | 1439.39 | 9
12.07.274 | Estaca tipo Raiz, diâmetro de 15 cm para 25 t, sem armação e sem argamassa, em rocha | M | 582.71 |  | 582.71 | 9
12.07.275 | Estaca tipo Raiz, diâmetro de 20 cm para 50 t, sem armação e sem argamassa, em rocha | M | 676.36 |  | 676.36 | 9
12.07.511 | Injeção de argamassa de cimento e areia em estaca raiz - sobreconsumo | M3 | 424.85 |  | 424.85 | 9
12.09 | Tubulão |  |  |  |  | 5
12.09.010 | Taxa de mobilização e desmobilização de equipamentos para execução de tubulão escavado mecanicamente | TX | 1859.08 |  | 1859.08 | 9
12.09.020 | Abertura de fuste mecanizado diâmetro de 50 cm | M | 30.92 |  | 30.92 | 9
12.09.040 | Abertura de fuste mecanizado diâmetro de 60 cm | M | 36.15 |  | 36.15 | 9
12.09.060 | Abertura de fuste mecanizado diâmetro de 80 cm | M | 55.26 |  | 55.26 | 9
12.09.140 | Escavação manual em campo aberto para tubulão, fuste e/ou base | M3 |  | 414.7 | 414.7 | 9
12.12 | Estaca hélice continua |  |  |  |  | 5
12.12.010 | Taxa de mobilização e desmobilização de equipamentos para execução de estaca tipo hélice contínua em solo | TX | 28447.63 |  | 28447.63 | 9
12.12.014 | Estaca tipo hélice contínua, diâmetro de 25 cm em solo | M | 34.9 | 4.5 | 39.4 | 9
12.12.016 | Estaca tipo hélice contínua, diâmetro de 30 cm em solo | M | 44.52 | 4.5 | 49.02 | 9
12.12.020 | Estaca tipo hélice contínua, diâmetro de 35 cm em solo | M | 59.76 | 4.5 | 64.26 | 9
12.12.060 | Estaca tipo hélice contínua, diâmetro de 40 cm em solo | M | 69 | 4.5 | 73.5 | 9
12.12.070 | Estaca tipo hélice contínua, diâmetro de 50 cm em solo | M | 75.49 | 4.5 | 79.99 | 9
12.12.074 | Estaca tipo hélice contínua, diâmetro de 60 cm em solo | M | 93.44 | 4.5 | 97.94 | 9
12.12.090 | Estaca tipo hélice contínua, diâmetro de 70 cm em solo | M | 114.14 | 4.5 | 118.64 | 9
12.12.100 | Estaca tipo hélice contínua, diâmetro de 80 cm em solo | M | 141.96 | 4.5 | 146.46 | 9
12.14 | Estaca escavada com injeção ou micro estaca |  |  |  |  | 5
12.14.010 | Taxa de mobilização e desmobilização de equipamentos para execução de estacas escavadas com injeção ou microestaca | TX | 18974.23 |  | 18974.23 | 9
12.14.040 | Estaca escavada com injeção ou microestaca, diâmetro de 16 cm | M | 252.5 | 20.27 | 272.77 | 9
12.14.050 | Estaca escavada com injeção ou microestaca, diâmetro de 20 cm | M | 310.9 | 30.98 | 341.88 | 9
12.14.060 | Estaca escavada com injeção ou microestaca, diâmetro de 25 cm | M | 384.68 | 36.34 | 421.02 | 9
13 | LAJE E PAINEL DE FECHAMENTO PRE-FABRICADOS |  |  |  |  | 2
13.01 | Laje pre-fabricada mista em vigotas treplicadas e lajotas |  |  |  |  | 5
13.01.130 | Laje pré-fabricada mista vigota treliçada/lajota cerâmica - LT 12 (8+4) e capa com concreto de 25 MPa | M2 | 138.74 | 27.23 | 165.97 | 9
13.01.150 | Laje pré-fabricada mista vigota treliçada/lajota cerâmica - LT 16 (12+4) e capa com concreto de 25 MPa | M2 | 142.03 | 29.94 | 171.97 | 9
13.01.170 | Laje pré-fabricada mista vigota treliçada/lajota cerâmica - LT 20 (16+4) e capa com concreto de 25 MPa | M2 | 173.28 | 32.65 | 205.93 | 9
13.01.190 | Laje pré-fabricada mista vigota treliçada/lajota cerâmica - LT 24 (20+4) e capa com concreto de 25 MPa | M2 | 177.1 | 35.37 | 212.47 | 9
13.01.210 | Laje pré-fabricada mista vigota treliçada/lajota cerâmica - LT 30 (24+6) e capa com concreto de 25 MPa | M2 | 250.45 | 38.83 | 289.28 | 9
13.01.310 | Laje pré-fabricada unidirecional em viga treliçada/lajota em EPS LT 12 (8 + 4), com capa de concreto de 25 MPa | M2 | 141.46 | 29.94 | 171.4 | 9
13.01.320 | Laje pré-fabricada unidirecional em viga treliçada/lajota em EPS LT 16 (12 + 4), com capa de concreto de 25 MPa | M2 | 166.01 | 29.94 | 195.95 | 9
13.01.330 | Laje pré-fabricada unidirecional em viga treliçada/lajota em EPS LT 20 (16 + 4), com capa de concreto de 25 MPa | M2 | 190.95 | 32.65 | 223.6 | 9
13.01.340 | Laje pré-fabricada unidirecional em viga treliçada/lajota em EPS LT 25 (20 + 5), com capa de concreto de 25 MPa | M2 | 227.86 | 35.37 | 263.23 | 9
13.01.350 | Laje pré-fabricada unidirecional em viga treliçada/lajota em EPS LT 30 (25 + 5), com capa de concreto de 25 MPa | M2 | 300.97 | 38.83 | 339.8 | 9
13.02 | Laje pre-fabricada mista em vigotas protendidas e lajotas |  |  |  |  | 5
13.02.150 | Laje pré-fabricada mista vigota protendida/lajota cerâmica - LP 12 (8+4) e capa com concreto de 25 MPa | M2 | 162.83 | 29.94 | 192.77 | 9
13.02.170 | Laje pré-fabricada mista vigota protendida/lajota cerâmica - LP 16 (12+4) e capa com concreto de 25 MPa | M2 | 166.69 | 32.65 | 199.34 | 9
13.02.190 | Laje pré-fabricada mista vigota protendida/lajota cerâmica - LP 20 (16+4) e capa com concreto de 25 MPa | M2 | 177.81 | 35.37 | 213.18 | 9
13.02.210 | Laje pré-fabricada mista vigota protendida/lajota cerâmica - LP 25 (20+5) e capa com concreto de 25 MPa | M2 | 192.22 | 38.83 | 231.05 | 9
13.05 | Pre-laje |  |  |  |  | 5
13.05.084 | Pré-laje em painel pré-fabricado treliçado, com EPS, H= 12 cm | M2 | 177.34 | 9.12 | 186.46 | 9
13.05.090 | Pré-laje em painel pré-fabricado treliçado, com EPS, H= 16 cm | M2 | 188.29 | 9.59 | 197.88 | 9
13.05.094 | Pré-laje em painel pré-fabricado treliçado, com EPS, H= 20 cm | M2 | 207.99 | 10.06 | 218.05 | 9
13.05.096 | Pré-laje em painel pré-fabricado treliçado, com EPS, H= 25 cm | M2 | 265.28 | 10.25 | 275.53 | 9
13.05.110 | Pré-laje em painel pré-fabricado treliçado, H= 12 cm | M2 | 164.44 | 9.12 | 173.56 | 9
13.05.150 | Pré-laje em painel pré-fabricado treliçado, H= 16 cm | M2 | 190.43 | 9.59 | 200.02 | 9
14 | ALVENARIA E ELEMENTO DIVISOR |  |  |  |  | 2
14.01 | Alvenaria de fundação (embasamento) |  |  |  |  | 5
14.01.020 | Alvenaria de embasamento em tijolo maciço comum | M3 | 528.24 | 309.88 | 838.12 | 9
14.01.050 | Alvenaria de embasamento em bloco de concreto de 14 x 19 x 39 cm - classe A | M2 | 60.55 | 29.74 | 90.29 | 9
14.01.060 | Alvenaria de embasamento em bloco de concreto de 19 x 19 x 39 cm - classe A | M2 | 81.46 | 30.41 | 111.87 | 9
14.02 | Alvenaria com tijolo maciço comum ou especial |  |  |  |  | 5
14.02.020 | Alvenaria de elevação de 1/4 tijolo maciço comum | M2 | 32.37 | 38.27 | 70.64 | 9
14.02.030 | Alvenaria de elevação de 1/2 tijolo maciço comum | M2 | 44.94 | 60.56 | 105.5 | 9
14.02.040 | Alvenaria de elevação de 1 tijolo maciço comum | M2 | 98.71 | 98.27 | 196.98 | 9
14.02.050 | Alvenaria de elevação de 1 1/2 tijolo maciço comum | M2 | 142.87 | 121.19 | 264.06 | 9
14.02.070 | Alvenaria de elevação de 1/2 tijolo maciço aparente | M2 | 150.8 | 60.56 | 211.36 | 9
14.02.080 | Alvenaria de elevação de 1 tijolo maciço aparente | M2 | 342.03 | 98.27 | 440.3 | 9
14.03 | Alvenaria com tijolo laminado aparente |  |  |  |  | 5
14.03.020 | Alvenaria de elevação de 1/4 tijolo laminado | M2 | 121.05 | 53.97 | 175.02 | 9
14.03.040 | Alvenaria de elevação de 1/2 tijolo laminado | M2 | 228.4 | 101.8 | 330.2 | 9
14.03.060 | Alvenaria de elevação de 1 tijolo laminado | M2 | 473 | 142.38 | 615.38 | 9
14.04 | Alvenaria com bloco cerâmico de vedação |  |  |  |  | 5
14.04.200 | Alvenaria de bloco cerâmico de vedação, uso revestido, de 9 cm | M2 | 37.18 | 27.4 | 64.58 | 9
14.04.210 | Alvenaria de bloco cerâmico de vedação, uso revestido, de 14 cm | M2 | 47.42 | 29.74 | 77.16 | 9
14.04.220 | Alvenaria de bloco cerâmico de vedação, uso revestido, de 19 cm | M2 | 55.85 | 31.91 | 87.76 | 9
14.05 | Alvenaria com bloco cerâmico estrutural |  |  |  |  | 5
14.05.050 | Alvenaria de bloco cerâmico estrutural, uso revestido, de 14 cm | M2 | 46.49 | 29.74 | 76.23 | 9
14.05.060 | Alvenaria de bloco cerâmico estrutural, uso revestido, de 19 cm | M2 | 57.15 | 31.91 | 89.06 | 9
14.10 | Alvenaria com bloco de concreto de vedação |  |  |  |  | 5
14.10.101 | Alvenaria de bloco de concreto de vedação de 9 x 19 x 39 cm - classe C | M2 | 39.07 | 27.4 | 66.47 | 9
14.10.111 | Alvenaria de bloco de concreto de vedação de 14 x 19 x 39 cm - classe C | M2 | 48.4 | 29.74 | 78.14 | 9
14.10.121 | Alvenaria de bloco de concreto de vedação de 19 x 19 x 39 cm - classe C | M2 | 63.19 | 30.41 | 93.6 | 9
14.11 | Alvenaria com bloco de concreto estrutural |  |  |  |  | 5
14.11.221 | Alvenaria de bloco de concreto estrutural 14 x 19 x 39 cm - classe B | M2 | 55.93 | 33.48 | 89.41 | 9
14.11.231 | Alvenaria de bloco de concreto estrutural 19 x 19 x 39 cm - classe B | M2 | 75.91 | 34.32 | 110.23 | 9
14.11.261 | Alvenaria de bloco de concreto estrutural 14 x 19 x 39 cm - classe A | M2 | 61.39 | 44.32 | 105.71 | 9
14.11.271 | Alvenaria de bloco de concreto estrutural 19 x 19 x 39 cm - classe A | M2 | 82.67 | 47.25 | 129.92 | 9
14.15 | Alvenaria de concreto celular ou silico calcário |  |  |  |  | 5
14.15.060 | Alvenaria em bloco de concreto celular autoclavado de 10 cm, uso revestido - classe C25 | M2 | 97.3 | 12.98 | 110.28 | 9
14.15.100 | Alvenaria em bloco de concreto celular autoclavado de 12,5 cm, uso revestido - classe C25 | M2 | 110.58 | 13.32 | 123.9 | 9
14.15.120 | Alvenaria em bloco de concreto celular autoclavado de 15 cm, uso revestido - classe C25 | M2 | 140.26 | 13.49 | 153.75 | 9
14.15.140 | Alvenaria em bloco de concreto celular autoclavado de 20 cm, uso revestido - classe C25 | M2 | 187.7 | 13.99 | 201.69 | 9
14.20 | Pecas moldadas no local (vergas, pilaretes, etc.) |  |  |  |  | 5
14.20.010 | Vergas, contravergas e pilaretes de concreto armado | M3 | 983.35 | 707.26 | 1690.61 | 9
14.20.020 | Cimalha em concreto com pingadeira | M | 3.66 | 6.4 | 10.06 | 9
14.28 | Elementos vazados (concreto, cerâmica e vidros) |  |  |  |  | 5
14.28.012 | Elemento vazado em cerâmica, tipo quadriculado de 18 x 18 x 7 cm | M2 | 147.12 | 67.28 | 214.4 | 9
14.28.030 | Elemento vazado em concreto, tipo quadriculado de 39 x 39 x 10 cm | M2 | 132.13 | 55.84 | 187.97 | 9
14.28.096 | Elemento vazado em concreto, tipo veneziana de 39 x 39 x 10 cm | M2 | 150.23 | 55.83 | 206.06 | 9
14.28.100 | Elemento vazado em vidro, tipo veneziana capelinha de 20 x 10 x 10 cm | M2 | 1646.84 | 151.46 | 1798.3 | 9
14.28.140 | Elemento vazado em vidro, tipo veneziana de 20 x 20 x 6 cm | M2 | 1146.45 | 100.57 | 1247.02 | 9
14.30 | Divisória e fechamento |  |  |  |  | 5
14.30.010 | Divisória em placas de granito com espessura de 3 cm | M2 | 961.5 | 65.13 | 1026.63 | 9
14.30.020 | Divisória em placas de granilite com espessura de 3 cm | M2 | 241.62 |  | 241.62 | 9
14.30.070 | Divisória sanitária em painel laminado melamínico estrutural com perfis em alumínio, inclusive ferragem completa para vão de porta | M2 | 666.36 |  | 666.36 | 9
14.30.080 | Divisão para mictório em placas de mármore branco, com espessura de 3 cm | M2 | 1093.58 | 65.13 | 1158.71 | 9
14.30.110 | Divisória cega tipo naval, acabamento em laminado fenólico melamínico, com espessura de 3,5 cm | M2 | 137.77 |  | 137.77 | 9
14.30.160 | Divisória em placas de gesso acartonado, resistência ao fogo 60 minutos, espessura 120/90mm - 1RF / 1RF LM | M2 | 226.21 |  | 226.21 | 9
14.30.190 | Divisória cega tipo naval com miolo mineral, acabamento em laminado melamínico, com espessura de 3,5 cm | M2 | 155.13 |  | 155.13 | 9
14.30.230 | Divisória painel/vidro/vidro tipo naval, acabamento em laminado fenólico melamínico, com espessura de 3,5 cm | M2 | 178.95 |  | 178.95 | 9
14.30.260 | Divisória em placas de gesso acartonado, resistência ao fogo 30 minutos, espessura 73/48mm - 1ST / 1ST | M2 | 155.21 |  | 155.21 | 9
14.30.270 | Divisória em placas de gesso acartonado, resistência ao fogo 30 minutos, espessura 73/48mm - 1ST / 1ST LM | M2 | 143.44 |  | 143.44 | 9
14.30.300 | Divisória em placas de gesso acartonado, resistência ao fogo 30 minutos, espessura 100/70mm - 1ST / 1ST LM | M2 | 170.06 |  | 170.06 | 9
14.30.310 | Divisória em placas de gesso acartonado, resistência ao fogo 30 minutos, espessura 100/70mm - 1ST / 1ST | M2 | 146.42 |  | 146.42 | 9
14.30.410 | Divisória em placas de gesso acartonado, resistência ao fogo 30 minutos, espessura 100/70mm - 1RU / 1RU | M2 | 200.56 |  | 200.56 | 9
14.30.440 | Divisória em placas duplas de gesso acartonado, resistência ao fogo 60 minutos, espessura 120/70mm - 2ST / 2ST LM | M2 | 214.25 |  | 214.25 | 9
14.30.841 | Divisória cega tipo piso/teto em laminado melamínico de baixa pressão, com coluna estrutural em alumínio extrudado | M2 | 954.75 |  | 954.75 | 9
14.30.842 | Divisória tipo piso/teto em vidro temperado simples, com coluna estrutural em alumínio extrudado | M2 | 776.63 |  | 776.63 | 9
14.30.843 | Divisória tipo piso/teto em vidro temperado duplo e micro persianas, com coluna estrutural em alumínio extrudado | M2 | 1443.72 |  | 1443.72 | 9
14.30.860 | Divisória em placas de granilite com espessura de 4 cm | M2 | 309.65 | 60.43 | 370.08 | 9
14.30.870 | Divisória em placas duplas de gesso acartonado, resistência ao fogo 120 minutos, espessura 130/70mm - 2RF / 2RF | M2 | 259.79 |  | 259.79 | 9
14.30.880 | Divisória em placas duplas de gesso acartonado, resistência ao fogo 60 minutos, espessura 120/70mm - 2ST / 2RU | M2 | 263.21 |  | 263.21 | 9
14.30.890 | Divisória em placas duplas de gesso acartonado, resistência ao fogo 60 minutos, espessura 120/70mm - 2RU / 2RU | M2 | 273.36 |  | 273.36 | 9
14.30.900 | Divisória em placas duplas de gesso acartonado, resistência ao fogo 60 minutos, espessura 98/48mm - 2ST / 2ST LM | M2 | 229.91 |  | 229.91 | 9
14.30.910 | Divisória em placas duplas de gesso acartonado, resistência ao fogo 60 minutos, espessura 98/48mm - 2RU / 2RU LM | M2 | 245.56 |  | 245.56 | 9
14.30.920 | Divisória em placas duplas de gesso acartonado, resistência ao fogo 60 minutos, espessura 98/48mm - 2ST / 2RU LM | M2 | 238.78 |  | 238.78 | 9
14.31 | Divisória e fechamento. |  |  |  |  | 5
14.31.030 | Fechamento em placa cimentícia com espessura de 12 mm | M2 | 107.96 | 108.23 | 216.19 | 9
14.40 | Reparos, conservações e complementos - GRUPO 14 |  |  |  |  | 5
14.40.040 | Recolocação de divisórias em chapas com montantes metálicos | M2 |  | 37.4 | 37.4 | 9
14.40.060 | Tela galvanizada para fixação de alvenaria com dimensão de 6x50cm | UN | 2.72 | 5.13 | 7.85 | 9
14.40.070 | Tela galvanizada para fixação de alvenaria com dimensão de 7,5x50cm | UN | 3.14 | 5.13 | 8.27 | 9
14.40.080 | Tela galvanizada para fixação de alvenaria com dimensão de 10,5x50cm | UN | 3.61 | 5.13 | 8.74 | 9
14.40.090 | Tela galvanizada para fixação de alvenaria com dimensão de 12x50cm | UN | 3.86 | 5.13 | 8.99 | 9
14.40.100 | Tela galvanizada para fixação de alvenaria com dimensão de 17x50cm | UN | 5.27 | 5.13 | 10.4 | 9
15 | ESTRUTURA EM MADEIRA, FERRO, ALUMINIO E CONCRETO |  |  |  |  | 2
15.01 | Estrutura em madeira para cobertura |  |  |  |  | 5
15.01.010 | Estrutura de madeira tesourada para telha de barro - vãos até 7,00 m | M2 | 113.98 | 46.75 | 160.73 | 9
15.01.020 | Estrutura de madeira tesourada para telha de barro - vãos de 7,01 a 10,00 m | M2 | 122.29 | 48.62 | 170.91 | 9
15.01.030 | Estrutura de madeira tesourada para telha de barro - vãos de 10,01 a 13,00 m | M2 | 130.59 | 50.49 | 181.08 | 9
15.01.040 | Estrutura de madeira tesourada para telha de barro - vãos de 13,01 a 18,00 m | M2 | 143.25 | 54.23 | 197.48 | 9
15.01.110 | Estrutura de madeira tesourada para telha perfil ondulado - vãos até 7,00 m | M2 | 78.13 | 35.53 | 113.66 | 9
15.01.120 | Estrutura de madeira tesourada para telha perfil ondulado - vãos 7,01 a 10,00 m | M2 | 86.44 | 37.4 | 123.84 | 9
15.01.130 | Estrutura de madeira tesourada para telha perfil ondulado - vãos 10,01 a 13,00 m | M2 | 94.75 | 39.27 | 134.02 | 9
15.01.140 | Estrutura de madeira tesourada para telha perfil ondulado - vãos 13,01 a 18,00 m | M2 | 103.45 | 43.01 | 146.46 | 9
15.01.210 | Estrutura pontaletada para telhas de barro | M2 | 86.5 | 44.88 | 131.38 | 9
15.01.220 | Estrutura pontaletada para telhas onduladas | M2 | 64.98 | 33.66 | 98.64 | 9
15.01.310 | Estrutura em terças para telhas de barro | M2 | 79.89 | 24.31 | 104.2 | 9
15.01.320 | Estrutura em terças para telhas perfil e material qualquer, exceto barro | M2 | 24.44 | 4.77 | 29.21 | 9
15.01.330 | Estrutura em terças para telhas perfil trapezoidal | M2 | 15.35 | 4.77 | 20.12 | 9
15.03 | Estrutura em aço |  |  |  |  | 5
15.03.030 | Fornecimento e montagem de estrutura em aço ASTM-A36, sem pintura | KG | 25.9 |  | 25.9 | 9
15.03.090 | Montagem de estrutura metálica em aço, sem pintura | KG |  | 4.83 | 4.83 | 9
15.03.110 | Fornecimento e montagem de estrutura em aço patinável, sem pintura | KG | 22.69 |  | 22.69 | 9
15.03.131 | Fornecimento e montagem de estrutura em aço ASTM-A572 Grau 50, sem pintura | KG | 15.67 |  | 15.67 | 9
15.03.140 | Fornecimento e montagem de estrutura tubular em aço ASTM-A572 Grau 50, sem pintura | KG | 16.9 |  | 16.9 | 9
15.03.150 | Fornecimento e montagem de estrutura metálica em perfil metalon, sem pintura | KG | 16.71 | 4.83 | 21.54 | 9
15.05 | Estrutura pre-fabricada de concreto |  |  |  |  | 5
15.05.290 | Placas, vigas e pilares em concreto armado pré-moldado - fck= 40 MPa | M3 | 2971.52 | 720.36 | 3691.88 | 9
15.05.300 | Mobiliário em concreto armado pré-moldado - fck= 40 MPa | M3 | 2877.08 | 794.71 | 3671.79 | 9
15.05.520 | Placas, vigas e pilares em concreto armado pré-moldado - fck= 35 MPa | M3 | 2542.36 | 684.89 | 3227.25 | 9
15.05.530 | Placas, vigas e pilares em concreto armado pré-moldado - fck= 25 MPa | M3 | 2301.79 | 677.98 | 2979.77 | 9
15.05.540 | Mobiliário em concreto armado pré-moldado - fck= 25 MPa | M3 | 2529.65 | 726.4 | 3256.05 | 9
15.20 | Reparos, conservações e complementos - GRUPO 15 |  |  |  |  | 5
15.20.020 | Fornecimento de peças diversas para estrutura em madeira | M3 | 3994.35 | 1122 | 5116.35 | 9
15.20.040 | Recolocação de peças lineares em madeira com seção até 60 cm² | M | 0.15 | 5.23 | 5.38 | 9
15.20.060 | Recolocação de peças lineares em madeira com seção superior a 60 cm² | M | 0.37 | 13.84 | 14.21 | 9
16 | TELHAMENTO |  |  |  |  | 2
16.02 | Telhamento em barro |  |  |  |  | 5
16.02.010 | Telha de barro tipo italiana | M2 | 42.88 | 27.14 | 70.02 | 9
16.02.020 | Telha de barro tipo francesa | M2 | 55.52 | 27.14 | 82.66 | 9
16.02.030 | Telha de barro tipo romana | M2 | 37.6 | 27.14 | 64.74 | 9
16.02.045 | Telha de barro colonial/paulista | M2 | 83.16 | 40.71 | 123.87 | 9
16.02.060 | Telha de barro tipo plan | M2 | 96.93 | 40.71 | 137.64 | 9
16.02.120 | Emboçamento de beiral em telhas de barro | M | 0.97 | 11.97 | 12.94 | 9
16.02.230 | Cumeeira de barro emboçado tipos: plan, romana, italiana, francesa e paulistinha | M | 13.16 | 14.96 | 28.12 | 9
16.02.270 | Espigão de barro emboçado | M | 19.67 | 14.96 | 34.63 | 9
16.03 | Telhamento em cimento reforçado com fio sintético (CRFS) |  |  |  |  | 5
16.03.010 | Telhamento em cimento reforçado com fio sintético CRFS - perfil ondulado de 6 mm | M2 | 46.49 | 14.96 | 61.45 | 9
16.03.020 | Telhamento em cimento reforçado com fio sintético CRFS - perfil ondulado de 8 mm | M2 | 67.41 | 14.96 | 82.37 | 9
16.03.030 | Telhamento em cimento reforçado com fio sintético CRFS - perfil trapezoidal de 44 cm | M2 | 152.45 | 14.96 | 167.41 | 9
16.03.040 | Telhamento em cimento reforçado com fio sintético CRFS - perfil modulado | M2 | 162.95 | 14.96 | 177.91 | 9
16.03.300 | Cumeeira normal em cimento reforçado com fio sintético CRFS - perfil ondulado | M | 87.12 | 7.48 | 94.6 | 9
16.03.310 | Cumeeira universal em cimento reforçado com fio sintético CRFS - perfil ondulado | M | 77.72 | 7.48 | 85.2 | 9
16.03.320 | Cumeeira normal em cimento reforçado com fio sintético CRFS - perfil trapezoidal 44 cm | M | 115.8 | 7.48 | 123.28 | 9
16.03.330 | Cumeeira normal em cimento reforçado com fio sintético CRFS - perfil modulado | M | 168.7 | 7.48 | 176.18 | 9
16.03.360 | Espigão em cimento reforçado com fio sintético CRFS - perfil ondulado | M | 54.85 | 7.48 | 62.33 | 9
16.03.370 | Espigão em cimento reforçado com fio sintético CRFS - perfil modulado | M | 97.33 | 7.48 | 104.81 | 9
16.03.400 | Rufo em cimento reforçado com fio sintético CRFS - perfil ondulado | M | 72.12 | 7.48 | 79.6 | 9
16.10 | Telhamento em madeira ou fibra vegetal |  |  |  |  | 5
16.10.020 | Telha em fibra vegetal, perfil ondulado, com espessura de 3 mm | M2 | 81.97 | 24.31 | 106.28 | 9
16.10.100 | Cumeeira em fibra vegetal, lisa, com espessura de 3 mm | M | 116.12 | 8.23 | 124.35 | 9
16.12 | Telhamento metálico comum |  |  |  |  | 5
16.12.020 | Telhamento em chapa de aço pré-pintada com epóxi e poliéster, perfil ondulado, com espessura de 0,50 mm | M2 | 137.32 | 14.96 | 152.28 | 9
16.12.040 | Telhamento em chapa de aço pré-pintada com epóxi e poliéster, perfil ondulado calandrado, com espessura de 0,80 mm | M2 | 215.15 | 14.96 | 230.11 | 9
16.12.050 | Telhamento em chapa de aço pré-pintada com epóxi e poliéster, perfil trapezoidal, com espessura de 0,80 mm e altura de 100 mm | M2 | 170.03 | 14.96 | 184.99 | 9
16.12.060 | Telhamento em chapa de aço pré-pintada com epóxi e poliéster, perfil trapezoidal, com espessura de 0,50 mm e altura de 40 mm | M2 | 117.63 | 14.96 | 132.59 | 9
16.12.200 | Cumeeira em chapa de aço pré-pintada com epóxi e poliéster, perfil trapezoidal, com espessura de 0,50 mm | M | 105.17 | 7.48 | 112.65 | 9
16.12.220 | Cumeeira em chapa de aço pré-pintada com epóxi e poliéster, perfil ondulado, com espessura de 0,50 mm | M | 113.78 | 7.48 | 121.26 | 9
16.13 | Telhamento metálico especial |  |  |  |  | 5
16.13.060 | Telhamento em chapa de aço pré-pintada com epóxi e poliéster, tipo sanduíche, espessura de 0,50 mm, com lã de rocha | M2 | 252.03 | 37.63 | 289.66 | 9
16.13.070 | Telhamento em chapa de aço pré-pintada com epóxi e poliéster, tipo sanduíche, espessura de 0,50 mm, com poliuretano | M2 | 170.81 | 16.28 | 187.09 | 9
16.13.130 | Telhamento em chapa de aço com pintura poliéster, tipo sanduíche, espessura de 0,50 mm, com poliestireno expandido | M2 | 182.96 | 16.28 | 199.24 | 9
16.13.140 | Telhamento em chapa de aço galvanizado autoportante, perfil trapezoidal, com espessura de 0,80 mm e altura de 120 mm | M2 | 146.15 | 14.96 | 161.11 | 9
16.16 | Telhamento em material sintético |  |  |  |  | 5
16.16.040 | Telha ondulada translúcida em polipropileno | M2 | 78.34 | 14.96 | 93.3 | 9
16.16.160 | Telha em poliéster reforçado com fibras de vidro, perfil trapezoidal 49 | M2 | 115.28 | 14.96 | 130.24 | 9
16.16.400 | Cumeeira para telha de poliéster, tipo perfil trapezoidal 49 | M | 167.26 | 7.48 | 174.74 | 9
16.20 | Telhamento em vidro |  |  |  |  | 5
16.20.020 | Telhas de vidro para iluminação tipo francesa | UN | 69.9 | 3.74 | 73.64 | 9
16.20.040 | Telhas de vidro para iluminação tipo colonial/paulistinha | UN | 69.9 | 3.74 | 73.64 | 9
16.30 | Domos |  |  |  |  | 5
16.30.020 | Domo de acrílico fixado em perfis de alumínio | M2 | 696 |  | 696 | 9
16.32 | Painel, chapas e fechamento |  |  |  |  | 5
16.32.070 | Cobertura curva em chapa de policarbonato alveolar bronze de 6 mm | M2 | 137.81 | 76.57 | 214.38 | 9
16.32.120 | Cobertura plana em chapa de policarbonato alveolar de 10 mm | M2 | 226.35 | 68.91 | 295.26 | 9
16.32.130 | Cobertura curva em chapa de policarbonato alveolar bronze de 10 mm | M2 | 229.38 | 76.57 | 305.95 | 9
16.33 | Calhas e rufos |  |  |  |  | 5
16.33.022 | Calha, rufo, afins em chapa galvanizada nº 24 - corte 0,33 m | M | 54.44 | 45.62 | 100.06 | 9
16.33.052 | Calha, rufo, afins em chapa galvanizada nº 24 - corte 0,50 m | M | 83.98 | 53.91 | 137.89 | 9
16.33.062 | Calha, rufo, afins em chapa galvanizada nº 24 - corte 1,00 m | M | 168.24 | 58.06 | 226.3 | 9
16.33.082 | Calha, rufo, afins em chapa galvanizada nº 26 - corte 0,33 m | M | 43.81 | 45.62 | 89.43 | 9
16.33.102 | Calha, rufo, afins em chapa galvanizada nº 26 - corte 0,50 m | M | 63.69 | 53.91 | 117.6 | 9
16.33.250 | Calha em PVC 125mm, inclusive conexões - AP | M | 95.33 | 39.4 | 134.73 | 9
16.33.400 | Rufo pré-moldado em concreto, de 14 x 50 x 18,5 cm | UN | 15.24 | 1.18 | 16.42 | 9
16.33.410 | Rufo pré-moldado em concreto, de 20 x 50 x 26 cm | UN | 17.24 | 1.69 | 18.93 | 9
16.33.412 | Rufo pré-moldado em concreto, largura 24 cm | UN | 19.65 | 2.36 | 22.01 | 9
16.40 | Reparos, conservações e complementos - GRUPO 16 |  |  |  |  | 5
16.40.040 | Recolocação de cumeeiras e espigões de barro | M | 2.42 | 14.96 | 17.38 | 9
16.40.060 | Recolocação de telha de barro tipo colonial/paulistinha | M2 |  | 40.71 | 40.71 | 9
16.40.080 | Recolocação de telha de barro tipo plan | M2 |  | 40.71 | 40.71 | 9
16.40.090 | Recolocação de domo de acrílico, inclusive perfis metálicos de fixação | M2 |  | 18.71 | 18.71 | 9
16.40.120 | Recolocação de telhas de barro tipo francesa | M2 |  | 27.14 | 27.14 | 9
16.40.140 | Recolocação de telha em fibrocimento ou CRFS, perfil ondulado | M2 | 3.84 | 14.96 | 18.8 | 9
16.40.150 | Recolocação de telha em fibrocimento ou CRFS, perfil modulado ou trapezoidal | M2 | 11.52 | 14.96 | 26.48 | 9
17 | REVESTIMENTO EM MASSA OU FUNDIDO NO LOCAL |  |  |  |  | 2
17.01 | Regularização de base |  |  |  |  | 5
17.01.010 | Argamassa de proteção com argila expandida | M3 | 971.14 | 266.58 | 1237.72 | 9
17.01.020 | Argamassa de regularização e/ou proteção | M3 | 451.32 | 266.58 | 717.9 | 9
17.01.040 | Lastro de concreto impermeabilizado | M3 | 386.01 | 266.58 | 652.59 | 9
17.01.050 | Regularização de piso com nata de cimento | M2 | 3.73 | 20.76 | 24.49 | 9
17.01.060 | Regularização de piso com nata de cimento e adesivo de alto desempenho | M2 | 8.81 | 20.39 | 29.2 | 9
17.01.120 | Argamassa de cimento e areia traço 1:3, com adesivo acrílico | M3 | 1091.08 | 266.58 | 1357.66 | 9
17.02 | Revestimento em argamassa |  |  |  |  | 5
17.02.020 | Chapisco | M2 | 2.26 | 3.95 | 6.21 | 9
17.02.030 | Chapisco 1:4 com areia grossa | M2 | 1.45 | 3.95 | 5.4 | 9
17.02.040 | Chapisco com adesivo de alto desempenho | M2 | 7.07 | 3.95 | 11.02 | 9
17.02.060 | Chapisco fino peneirado | M2 | 2.3 | 5.76 | 8.06 | 9
17.02.080 | Chapisco rústico com pedra britada nº 1 | M2 | 3.88 | 6.12 | 10 | 9
17.02.120 | Emboço comum | M2 | 9.48 | 10.86 | 20.34 | 9
17.02.140 | Emboço desempenado com espuma de poliéster | M2 | 9.48 | 14.96 | 24.44 | 9
17.02.160 | Emboço desempenado com argamassa industrializada | M2 | 39.95 | 9.35 | 49.3 | 9
17.02.220 | Reboco | M2 | 2.06 | 9.35 | 11.41 | 9
17.02.260 | Barra lisa com acabamento em nata de cimento | M2 | 9.27 | 24.31 | 33.58 | 9
17.03 | Revestimento em cimentado |  |  |  |  | 5
17.03.020 | Cimentado desempenado | M2 | 9.03 | 20.57 | 29.6 | 9
17.03.040 | Cimentado desempenado e alisado (queimado) | M2 | 9.67 | 24.31 | 33.98 | 9
17.03.060 | Cimentado desempenado e alisado com corante (queimado) | M2 | 31.29 | 24.31 | 55.6 | 9
17.03.080 | Cimentado semi-áspero | M2 | 9.03 | 14.96 | 23.99 | 9
17.03.100 | Cimentado áspero com caneluras | M2 | 9.03 | 26.18 | 35.21 | 9
17.03.200 | Degrau em cimentado | M | 6.49 | 42.35 | 48.84 | 9
17.03.300 | Rodapé em cimentado desempenado e alisado com altura 5 cm | M | 1.39 | 19.72 | 21.11 | 9
17.03.310 | Rodapé em cimentado desempenado e alisado com altura 7 cm | M | 1.56 | 19.72 | 21.28 | 9
17.03.320 | Rodapé em cimentado desempenado e alisado com altura 10 cm | M | 1.8 | 19.72 | 21.52 | 9
17.03.330 | Rodapé em cimentado desempenado e alisado com altura 15 cm | M | 2.24 | 19.72 | 21.96 | 9
17.04 | Revestimento em gesso |  |  |  |  | 5
17.04.020 | Revestimento em gesso liso desempenado sobre emboço | M2 | 4.9 | 12.43 | 17.33 | 9
17.04.040 | Revestimento em gesso liso desempenado sobre bloco | M2 | 6.86 | 12.43 | 19.29 | 9
17.05 | Revestimento em concreto |  |  |  |  | 5
17.05.020 | Piso com requadro em concreto simples sem controle de fck | M3 | 442.19 | 358.97 | 801.16 | 9
17.05.070 | Piso com requadro em concreto simples com controle de fck= 20 MPa | M3 | 514.1 | 358.97 | 873.07 | 9
17.05.100 | Piso com requadro em concreto simples com controle de fck= 25 MPa | M3 | 550.08 | 358.97 | 909.05 | 9
17.05.320 | Soleira em concreto simples | M | 28.67 | 41.71 | 70.38 | 9
17.05.420 | Peitoril em concreto simples | M | 14.14 | 56.78 | 70.92 | 9
17.10 | Revestimento em granilite fundido no local |  |  |  |  | 5
17.10.020 | Piso em granilite moldado no local | M2 | 85.08 | 6.75 | 91.83 | 9
17.10.100 | Soleira em granilite moldado no local | M | 45.03 | 1.69 | 46.72 | 9
17.10.120 | Degrau em granilite moldado no local | M | 78.22 | 2.02 | 80.24 | 9
17.10.200 | Rodapé qualquer em granilite moldado no local até 10 cm | M | 41.26 | 3.37 | 44.63 | 9
17.10.410 | Rodapé em placas pré-moldadas de granilite, acabamento encerado, até 10 cm | M | 119.14 | 0.4 | 119.54 | 9
17.10.430 | Piso em placas de granilite, acabamento encerado | M2 | 249.07 | 4.05 | 253.12 | 9
17.12 | Revestimento industrial fundido no local |  |  |  |  | 5
17.12.060 | Piso em alta resistência moldado no local 12 mm | M2 | 82.56 | 6.75 | 89.31 | 9
17.12.100 | Soleira em alta resistência moldada no local | M | 38.65 | 1.69 | 40.34 | 9
17.12.120 | Degrau em alta resistência 8 mm | M | 74.69 | 2.02 | 76.71 | 9
17.12.140 | Degrau em alta resistência 12 mm | M | 80.62 | 2.02 | 82.64 | 9
17.12.240 | Rodapé qualquer em alta resistência moldado no local até 10 cm | M | 40.97 | 3.37 | 44.34 | 9
17.12.241 | Rodapé abaulado, com argamassa epoxi, altura entre 5 a 10 cm | M | 75.83 |  | 75.83 | 9
17.12.302 | Piso epóxi autonivelante, múltiplas camadas, espessura 4 mm | M2 | 168.86 |  | 168.86 | 9
17.12.310 | Taxa de mobilização e desmobilização de equipe e equipamentos para execução de piso epóxi | TX | 2848.36 |  | 2848.36 | 9
17.20 | Revestimento especial fundido no local |  |  |  |  | 5
17.20.020 | Massa raspada | M2 | 34.44 | 47.41 | 81.85 | 9
17.20.040 | Revestimento em granito lavado tipo Fulget uso externo, em faixas até 40 cm | M | 79.71 | 16.87 | 96.58 | 9
17.20.050 | Friso para junta de dilatação em revestimento de granito lavado tipo Fulget | M | 11.08 |  | 11.08 | 9
17.20.060 | Revestimento em granito lavado tipo Fulget uso externo | M2 | 141.88 | 16.87 | 158.75 | 9
17.20.140 | Revestimento texturizado acrílico com microagregados minerais | M2 | 11.53 | 18.59 | 30.12 | 9
17.40 | Reparos e conservações em massa e concreto - GRUPO 17 |  |  |  |  | 5
17.40.010 | Reparos em piso de granilite - estucamento e polimento | M2 | 43.43 |  | 43.43 | 9
17.40.020 | Reparos em pisos de alta resistência fundidos no local - estucamento e polimento | M2 | 39.6 |  | 39.6 | 9
17.40.030 | Reparos em degrau e espelho de granilite - estucamento e polimento | M | 42.27 |  | 42.27 | 9
17.40.070 | Reparos em rodapé de granilite - estucamento e polimento | M | 35.03 |  | 35.03 | 9
17.40.110 | Faixa antiderrapante definitiva para degraus, soleiras, patamares ou pisos | M |  | 37.4 | 37.4 | 9
17.40.150 | Resina acrílica para piso de granilite | M2 | 9.97 | 19.05 | 29.02 | 9
17.40.160 | Resina epóxi para piso de granilite | M2 | 25.36 | 19.05 | 44.41 | 9
17.40.180 | Resina acrílica para degrau de granilite | M | 5.32 | 9.94 | 15.26 | 9
17.40.190 | Resina epóxi para degrau de granilite | M | 13.53 | 9.94 | 23.47 | 9
18 | REVESTIMENTO CERAMICO |  |  |  |  | 2
18.05 | Plaqueta laminada para revestimento |  |  |  |  | 5
18.05.020 | Revestimento em plaqueta laminada, para área interna e externa, sem rejunte | M2 | 53.47 | 10.76 | 64.23 | 9
18.06 | Placa cerâmica esmaltada prensada |  |  |  |  | 5
18.06.102 | Placa cerâmica esmaltada PEI-5 para área interna, grupo de absorção BIIb, resistência química B, assentado com argamassa colante industrializada | M2 | 30.4 | 12.74 | 43.14 | 9
18.06.103 | Rodapé em placa cerâmica esmaltada PEI-5 para área interna, grupo de absorção BIIb, resistência química B, assentado com argamassa colante industrializada | M | 4.99 | 1.02 | 6.01 | 9
18.06.142 | Placa cerâmica esmaltada antiderrapante PEI-5 para área interna com saída para o exterior, grupo de absorção BIIa, resistência química A, assentado com argamassa colante industrializada | M2 | 144.97 | 12.74 | 157.71 | 9
18.06.143 | Rodapé em placa cerâmica esmaltada antiderrapante PEI-5 para área interna com saída para o exterior, grupo de absorção BIIa, resistência química A, assentado com argamassa colante industrializada | M | 24.37 | 1.02 | 25.39 | 9
18.06.152 | Placa cerâmica esmaltada PEI-4 para área interna com saída para o exterior, grupo de absorção BIIb, tráfego médio, assentado com argamassa colante industrializada | M2 | 49.99 | 12.74 | 62.73 | 9
18.06.153 | Rodapé em placa cerâmica esmaltada PEI-4 para área interna com saída para o exterior, grupo de absorção BIIb, tráfego médio, assentado com argamassa colante industrializada | M | 8.13 | 1.02 | 9.15 | 9
18.06.182 | Placa cerâmica esmaltada rústica PEI-5 para área interna com saída para o exterior, grupo de absorção BIIb, resistência química B, assentado com argamassa colante industrializada | M2 | 36.02 | 12.74 | 48.76 | 9
18.06.183 | Rodapé em placa cerâmica esmaltada rústica PEI-5 para área interna com saída para o exterior, grupo de absorção BIIb, resistência química B, assentado com argamassa colante industrializada | M | 5.75 | 1.02 | 6.77 | 9
18.06.350 | Assentamento de pisos e revestimentos cerâmicos com argamassa mista | M2 | 11.54 | 53.57 | 65.11 | 9
18.06.400 | Rejuntamento em placas cerâmicas com cimento branco, juntas acima de 3 até 5 mm | M2 | 1.23 | 8.5 | 9.73 | 9
18.06.410 | Rejuntamento em placas cerâmicas com argamassa industrializada para rejunte, juntas acima de 3 até 5 mm | M2 | 2.59 | 8.5 | 11.09 | 9
18.06.420 | Rejuntamento em placas cerâmicas com cimento branco, juntas acima de 5 até 10 mm | M2 | 2.46 | 8.5 | 10.96 | 9
18.06.430 | Rejuntamento em placas cerâmicas com argamassa industrializada para rejunte, juntas acima de 5 até 10 mm | M2 | 6.48 | 8.5 | 14.98 | 9
18.06.500 | Rejuntamento de rodapé em placas cerâmicas com cimento branco, altura até 10 cm, juntas acima de 3 até 5 mm | M | 0.12 | 0.96 | 1.08 | 9
18.06.510 | Rejuntamento de rodapé em placas cerâmicas com argamassa industrializada para rejunte, altura até 10 cm, juntas acima de 3 até 5 mm | M | 0.26 | 0.96 | 1.22 | 9
18.06.520 | Rejuntamento de rodapé em placas cerâmicas com cimento branco, altura até 10 cm, juntas acima de 5 até 10 mm | M | 0.25 | 0.96 | 1.21 | 9
18.06.530 | Rejuntamento de rodapé em placas cerâmicas com argamassa industrializada para rejunte, altura até 10 cm, juntas acima de 5 até 10 mm | M | 0.65 | 0.96 | 1.61 | 9
18.07 | Placa ceramica nao esmaltada extrudada |  |  |  |  | 5
18.07.020 | Placa cerâmica não esmaltada extrudada de alta resistência química e mecânica, espessura de 9 mm, uso industrial, assentado com argamassa química bicomponente | M2 | 132.37 | 12.74 | 145.11 | 9
18.07.021 | Placa cerâmica não esmaltada extrudada de alta resistência química e mecânica, espessura de 9 mm, uso industrial, assentado com argamassa colante industrial | M2 | 172.83 | 12.74 | 185.57 | 9
18.07.040 | Placa cerâmica não esmaltada extrudada de alta resistência química e mecânica, espessura de 14 mm, uso industrial, assentado com argamassa química bicomponente | M2 | 145.04 | 12.74 | 157.78 | 9
18.07.080 | Rodapé em placa cerâmica não esmaltada extrudada de alta resistência química e mecânica, altura de 10 cm, uso industrial, assentado com argamassa química bicomponente | M | 42.47 | 1.27 | 43.74 | 9
18.07.160 | Placa cerâmica não esmaltada extrudada para área com altas temperaturas, de alta resistência química e mecânica, espessura mínima de 13 mm, uso industrial e cozinhas profissionais, assentado com argamassa industrializada | M2 | 225.41 | 12.74 | 238.15 | 9
18.07.170 | Rodapé em placa cerâmica não esmaltada extrudada para área com altas temperaturas, de alta resistência química e mecânica, altura de 10cm, uso industrial e cozinhas profissionais, assentado com argamassa industrializada | M | 52.94 | 1.27 | 54.21 | 9
18.07.200 | Rejuntamento em placa cerâmica extrudada antiácida de 9 mm, com argamassa industrializada bicomponente à base de resina furânica, juntas acima de 3 até 6 mm | M2 | 34.25 | 8.5 | 42.75 | 9
18.07.210 | Rejuntamento de placa cerâmica extrudada de 9 mm, com argamassa sintética industrializada tricomponente à base de resina epóxi, juntas acima de 3 até 6 mm | M2 | 30.85 | 8.5 | 39.35 | 9
18.07.220 | Rejuntamento em placa cerâmica extrudada antiácida, espessura de 14 mm, com argamassa industrializada bicomponente, à base de resina furânica, juntas acima de 3 até 6 mm | M2 | 57.08 | 8.5 | 65.58 | 9
18.07.230 | Rejuntamento em placa cerâmica extrudada antiácida de 14 mm, com argamassa sintética industrializada tricomponente, à base de resina epóxi, juntas de 3 até 6 mm | M2 | 51.42 | 8.5 | 59.92 | 9
18.07.250 | Rejuntamento em placa cerâmica extrudada antiácida, com argamassa industrializada anticorrosiva bicomponente à base de bauxita, para área de altas temperaturas, juntas acima de 3 até 6 mm | M2 | 55.44 | 8.5 | 63.94 | 9
18.07.300 | Rejuntamento de rodapé em placa cerâmica extrudada antiácida de 9 mm, com argamassa industrializada bicomponente à base de resina furânica, juntas acima de 3 até 6 mm | M | 3.42 | 0.85 | 4.27 | 9
18.07.310 | Rejuntamento de rodapé em placa cerâmica extrudada antiácida de 9 mm, com argamassa sintética industrializada tricomponente à base de resina epóxi, juntas acima de 3 até 6 mm | M | 3.09 | 0.85 | 3.94 | 9
18.08 | Revestimento em porcelanato |  |  |  |  | 5
18.08.032 | Revestimento em porcelanato esmaltado antiderrapante para área externa e ambiente com alto tráfego, grupo de absorção BIa, assentado com argamassa colante industrializada, rejuntado | M2 | 97.8 | 33.66 | 131.46 | 9
18.08.042 | Rodapé em porcelanato esmaltado antiderrapante para área externa e ambiente com alto tráfego, grupo de absorção BIa, assentado com argamassa colante industrializada, rejuntado | M | 17.45 | 9.35 | 26.8 | 9
18.08.062 | Revestimento em porcelanato esmaltado polido para área interna e ambiente com tráfego médio, grupo de absorção BIa, assentado com argamassa colante industrializada, rejuntado | M2 | 191.3 | 33.66 | 224.96 | 9
18.08.072 | Rodapé em porcelanato esmaltado polido para área interna e ambiente com tráfego médio, grupo de absorção BIa, assentado com argamassa colante industrializada, rejuntado | M | 33.73 | 9.35 | 43.08 | 9
18.08.090 | Revestimento em porcelanato esmaltado acetinado para área interna e ambiente com acesso ao exterior, grupo de absorção BIa, resistência química B, assentado com argamassa colante industrializada, rejuntado | M2 | 94.44 | 33.66 | 128.1 | 9
18.08.100 | Rodapé em porcelanato esmaltado acetinado para área interna e ambiente com acesso ao exterior, grupo de absorção BIa, resistência química B, assentado com argamassa colante industrializada, rejuntado | M | 16.86 | 9.35 | 26.21 | 9
18.08.110 | Revestimento em porcelanato técnico antiderrapante para área externa, grupo de absorção BIa, assentado com argamassa colante industrializada, rejuntado | M2 | 147.66 | 33.66 | 181.32 | 9
18.08.120 | Rodapé em porcelanato técnico antiderrapante para área interna, grupo de absorção BIa, assentado com argamassa colante industrializada, rejuntado | M | 26.33 | 9.35 | 35.68 | 9
18.08.152 | Revestimento em porcelanato técnico natural para área interna e ambiente com acesso ao exterior, grupo de absorção BIa, assentado com argamassa colante industrializada, rejuntado | M2 | 146.29 | 33.66 | 179.95 | 9
18.08.162 | Rodapé em porcelanato técnico natural, para área interna e ambiente com acesso ao exterior, grupo de absorção BIa, assentado com argamassa colante industrializada, rejuntado | M | 26.09 | 9.35 | 35.44 | 9
18.08.170 | Revestimento em porcelanato técnico polido para área interna e ambiente de médio tráfego, grupo de absorção BIa, coeficiente de atrito I, assentado com argamassa colante industrializada, rejuntado | M2 | 178.87 | 33.66 | 212.53 | 9
18.08.180 | Rodapé em porcelanato técnico polido para área interna e ambiente de médio tráfego, grupo de absorção BIa, assentado com argamassa colante industrializada, rejuntado | M | 31.76 | 9.35 | 41.11 | 9
18.11 | Revestimento em placa ceramica esmaltada |  |  |  |  | 5
18.11.012 | Revestimento em placa cerâmica esmaltada de 7,5x7,5 cm, assentado e rejuntado com argamassa industrializada | M2 | 130.97 | 19.07 | 150.04 | 9
18.11.022 | Revestimento em placa cerâmica esmaltada de 10x10 cm, assentado e rejuntado com argamassa industrializada | M2 | 85.79 | 19.07 | 104.86 | 9
18.11.032 | Revestimento em placa cerâmica esmaltada de 15x15 cm, tipo monocolor, assentado e rejuntado com argamassa industrializada | M2 | 73.33 | 19.07 | 92.4 | 9
18.11.042 | Revestimento em placa cerâmica esmaltada de 20x20 cm, tipo monocolor, assentado e rejuntado com argamassa industrializada | M2 | 70.24 | 19.07 | 89.31 | 9
18.11.052 | Revestimento em placa cerâmica esmaltada, tipo monoporosa, assentado e rejuntado com argamassa industrializada | M2 | 60.1 | 19.07 | 79.17 | 9
18.12 | Revestimento em pastilha e mosaico |  |  |  |  | 5
18.12.020 | Revestimento em pastilha de porcelana natural ou esmaltada de 5x5 cm, assentado e rejuntado com argamassa colante industrializada | M2 | 169.52 | 24.13 | 193.65 | 9
18.12.120 | Revestimento em pastilha de porcelana natural ou esmaltada de 2,5x2,5 cm, assentado e rejuntado com argamassa colante industrializada | M2 | 353.87 | 24.13 | 378 | 9
18.12.140 | Revestimento em pastilha de porcelana natural ou esmaltada de 2,5x5 cm, assentado e rejuntado com argamassa colante industrializada | M2 | 373.34 | 24.13 | 397.47 | 9
18.13 | Revestimento ceramico nao esmaltado extrudado |  |  |  |  | 5
18.13.010 | Revestimento em placa cerâmica não esmaltada extrudada, de alta resistência química e mecânica, espessura de 9 mm, assentado com argamassa colante industrializada | M2 | 119.73 | 15.43 | 135.16 | 9
18.13.020 | Revestimento em placa cerâmica extrudada de alta resistência química e mecânica, espessura entre 9 e 10 mm, assentado com argamassa industrializada de alta aderência | M2 | 124.25 | 15.43 | 139.68 | 9
18.13.202 | Rejuntamento em placa cerâmica extrudada, espessura entre 9 e 10 mm, com argamassa industrial anticorrosiva à base de resina epóxi, juntas de 6 a 10 mm | M2 | 44.99 | 8.5 | 53.49 | 9
19 | REVESTIMENTO EM PEDRA |  |  |  |  | 2
19.01 | Granito |  |  |  |  | 5
19.01.022 | Revestimento em granito, espessura de 2 cm, acabamento polido | M2 | 404.06 | 39.24 | 443.3 | 9
19.01.062 | Peitoril e/ou soleira em granito, espessura de 2 cm e largura até 20 cm, acabamento polido | M | 137.21 | 18.07 | 155.28 | 9
19.01.064 | Peitoril e/ou soleira em granito, espessura de 2 cm e largura de 21 cm até 30 cm, acabamento polido | M | 160.06 | 22.58 | 182.64 | 9
19.01.122 | Degrau e espelho de granito, espessura de 2 cm, acabamento polido | M | 362.1 | 45.15 | 407.25 | 9
19.01.322 | Rodapé em granito, espessura de 2 cm e altura de 7 cm, acabamento polido | M | 81.91 | 9.89 | 91.8 | 9
19.01.324 | Rodapé em granito, espessura de 2 cm e altura de 7,1 cm até 10 cm, acabamento polido | M | 89.28 | 9.89 | 99.17 | 9
19.02 | Marmore |  |  |  |  | 5
19.02.020 | Revestimento em mármore branco, espessura de 2 cm, assente com massa | M2 | 679.85 | 10.12 | 689.97 | 9
19.02.040 | Revestimento em mármore travertino nacional, espessura de 2 cm, assente com massa | M2 | 756.55 | 10.12 | 766.67 | 9
19.02.060 | Revestimento em mármore branco, espessura de 3 cm, assente com massa | M2 | 877.62 | 11.81 | 889.43 | 9
19.02.080 | Revestimento em mármore travertino nacional, espessura de 3 cm, assente com massa | M2 | 959.56 | 11.81 | 971.37 | 9
19.02.220 | Degrau e espelho em mármore branco, espessura de 2 cm | M | 390.1 | 5.9 | 396 | 9
19.02.240 | Degrau e espelho em mármore travertino nacional, espessura de 2 cm | M | 349.91 | 5.9 | 355.81 | 9
19.02.250 | Rodapé em mármore branco, espessura de 2 cm e altura de 7 cm | M | 49.63 | 1.69 | 51.32 | 9
19.03 | Pedra |  |  |  |  | 5
19.03.020 | Revestimento em pedra tipo arenito comum | M2 | 267.15 | 26.99 | 294.14 | 9
19.03.060 | Revestimento em pedra mineira comum | M2 | 305.17 | 26.99 | 332.16 | 9
19.03.090 | Revestimento em pedra Miracema | M2 | 99.83 | 21.18 | 121.01 | 9
19.03.100 | Rodapé em pedra Miracema, altura de 5,75 cm | M | 3.23 | 22.81 | 26.04 | 9
19.03.110 | Rodapé em pedra Miracema, altura de 11,5 cm | M | 6.56 | 34.03 | 40.59 | 9
19.03.220 | Rodapé em pedra mineira simples, altura de 10 cm | M | 79.38 | 1.69 | 81.07 | 9
19.03.260 | Revestimento em pedra ardósia selecionada | M2 | 184.12 | 21.71 | 205.83 | 9
19.03.270 | Rodapé em pedra ardósia, altura de 7 cm | M | 36.78 | 5.8 | 42.58 | 9
19.03.290 | Peitoril e/ou soleira em ardósia, espessura de 2 cm e largura até 20 cm | M | 114.12 | 3.37 | 117.49 | 9
19.20 | Reparos, conservacoes e complementos - GRUPO 19 |  |  |  |  | 5
19.20.020 | Recolocação de mármore, pedras e granitos, assentes com massa | M2 | 11.24 | 43.41 | 54.65 | 9
20 | REVESTIMENTO EM MADEIRA |  |  |  |  | 2
20.01 | Lambris de madeira |  |  |  |  | 5
20.01.040 | Lambril em madeira macho/fêmea tarugado, exceto pinus | M2 | 109.35 | 57.79 | 167.14 | 9
20.03 | Soalho de madeira |  |  |  |  | 5
20.03.010 | Soalho em tábua de madeira aparelhada | M2 | 659.18 |  | 659.18 | 9
20.04 | Tacos |  |  |  |  | 5
20.04.020 | Piso em tacos de Ipê colado | M2 | 295.7 | 19 | 314.7 | 9
20.10 | Rodape de madeira |  |  |  |  | 5
20.10.040 | Rodapé de madeira de 7 x 1,5 cm | M | 18 | 12.61 | 30.61 | 9
20.10.120 | Cordão de madeira | M | 5.61 | 3.08 | 8.69 | 9
20.20 | Reparos, conservacoes e complementos - GRUPO 20 |  |  |  |  | 5
20.20.020 | Recolocação de soalho em madeira | M2 | 0.59 | 7.48 | 8.07 | 9
20.20.040 | Recolocação de tacos soltos com cola | M2 | 24.12 | 19 | 43.12 | 9
20.20.100 | Recolocação de rodapé e cordão de madeira | M | 0.59 | 9.53 | 10.12 | 9
20.20.202 | Raspagem com calafetação e aplicação de verniz | M2 | 127.98 |  | 127.98 | 9
20.20.220 | Raspagem com calafetação e aplicação de cera | M2 | 52.34 |  | 52.34 | 9
21 | REVESTIMENTO SINTETICO E METALICO |  |  |  |  | 2
21.01 | Revestimento em borracha |  |  |  |  | 5
21.01.100 | Revestimento em borracha sintética preta, espessura de 4 mm - colado | M2 | 102 | 8.6 | 110.6 | 9
21.01.160 | Revestimento em grama sintética, com espessura de 20 a 32 mm | M2 | 62.54 |  | 62.54 | 9
21.02 | Revestimento vinilico |  |  |  |  | 5
21.02.050 | Revestimento vinílico, espessura de 2 mm, para tráfego médio, com impermeabilizante acrílico | M2 | 135.39 | 19.09 | 154.48 | 9
21.02.060 | Revestimento vinílico, espessura de 3,2 mm, para tráfego intenso, com impermeabilizante acrílico | M2 | 208.89 | 19.09 | 227.98 | 9
21.02.071 | Revestimento vinílico em manta, espessura total de 2mm, resistente a lavagem com hipoclorito | M2 | 249.48 |  | 249.48 | 9
21.02.271 | Revestimento vinílico em manta heterogênea, espessura de 2 mm, com impermeabilizante acrílico | M2 | 219.21 | 19.09 | 238.3 | 9
21.02.281 | Revestimento vinílico flexível em manta homogênea, espessura de 2 mm, com impermeabilizante acrílico | M2 | 369.93 | 19.09 | 389.02 | 9
21.02.291 | Revestimento vinílico heterogêneo flexível em réguas, espessura de 3 mm, com impermeabilizante acrílico | M2 | 223.51 | 19.09 | 242.6 | 9
21.02.310 | Revestimento vinílico autoportante acústico, espessura de 4,5 mm, com impermeabilizante acrílico | M2 | 556.93 | 19.09 | 576.02 | 9
21.02.311 | Revestimento vinílico autoportante, espessura de 4 mm, com impermeabilizante acrílico | M2 | 415.67 | 19.09 | 434.76 | 9
21.02.320 | Revestimento vinílico antiestático acústico, espessura de 5 mm, com impermeabilizante acrílico | M2 | 314.79 | 38.77 | 353.56 | 9
21.03 | Revestimento metalico |  |  |  |  | 5
21.03.010 | Revestimento em aço inoxidável AISI 304, liga 18,8, chapa 20, espessura de 1 mm, acabamento escovado com grana especial | M2 | 1114.13 |  | 1114.13 | 9
21.03.090 | Piso elevado tipo telescópico em chapa de aço, sem revestimento | M2 | 371.91 |  | 371.91 | 9
21.04 | Forracao e carpete |  |  |  |  | 5
21.04.100 | Revestimento com carpete para tráfego moderado, uso comercial, tipo bouclê de 5,4 até 8 mm | M2 | 134.83 |  | 134.83 | 9
21.04.110 | Revestimento com carpete para tráfego intenso, uso comercial, tipo bouclê de 6 mm | M2 | 152.26 |  | 152.26 | 9
21.05 | Revestimento em cimento reforcado com fio sintetico (CRFS) |  |  |  |  | 5
21.05.010 | Piso em painel com miolo de madeira contraplacado por lâminas de madeira e externamente por chapas em CRFS, espessura de 40 mm | M2 | 169.97 | 81.41 | 251.38 | 9
21.05.100 | Piso elevado de concreto em placas de 600 x 600 mm, antiderrapante, sem acabamento | M2 | 428.83 |  | 428.83 | 9
21.07 | Revestimento sintetico |  |  |  |  | 5
21.07.010 | Revestimento em laminado melamínico dissipativo | M2 | 689.03 |  | 689.03 | 9
21.10 | Rodape sintetico |  |  |  |  | 5
21.10.050 | Rodapé de poliestireno, espessura de 7 cm | M | 43.47 | 6.6 | 50.07 | 9
21.10.051 | Rodapé de poliestireno, espessura de 8 cm | M | 56.46 | 6.6 | 63.06 | 9
21.10.061 | Rodapé para piso vinílico em PVC, espessura de 2 mm e altura de 5 cm, curvo/plano, com impermeabilizante acrílico | M | 26.81 | 8.63 | 35.44 | 9
21.10.071 | Rodapé flexível para piso vinílico em PVC, espessura de 2 mm e altura de 7,5 cm, curvo/plano, com impermeabilizante acrílico | M | 32.87 | 8.63 | 41.5 | 9
21.10.081 | Rodapé hospitalar flexível em PVC para piso vinílico, espessura de 2 mm e altura de 7,5 cm, com impermeabilizante acrílico | M | 44.47 | 6.6 | 51.07 | 9
21.10.210 | Rodapé em borracha sintética preta, altura até 7 cm - colado | M | 18.48 | 2.62 | 21.1 | 9
21.10.220 | Rodapé de cordão de poliamida | M | 7.72 |  | 7.72 | 9
21.10.250 | Rodapé em laminado melamínico dissipativo, espessura de 2 mm e altura de 10 cm | M | 72.18 |  | 72.18 | 9
21.11 | Degrau sintetico |  |  |  |  | 5
21.11.050 | Degrau (piso e espelho) em borracha sintética preta com testeira - colado | M | 133.96 | 7.11 | 141.07 | 9
21.11.131 | Testeira flexível para arremate de degrau vinílico em PVC, espessura de 2 mm, com impermeabilizante acrílico | M | 43.43 | 6.6 | 50.03 | 9
21.20 | Reparos, conservacoes e complementos - GRUPO 21 |  |  |  |  | 5
21.20.020 | Recolocação de piso sintético com cola | M2 | 11.25 | 7.48 | 18.73 | 9
21.20.040 | Recolocação de piso sintético argamassado | M2 | 4.03 | 26.18 | 30.21 | 9
21.20.050 | Recolocação de piso elevado telescópico metálico, inclusive estrutura de sustentação | M2 |  | 57.34 | 57.34 | 9
21.20.060 | Furação de piso elevado telescópico em chapa de aço | UN | 65.1 |  | 65.1 | 9
21.20.100 | Recolocação de rodapé e cordões sintéticos | M |  | 9.53 | 9.53 | 9
21.20.300 | Fita adesiva antiderrapante com largura de 5 cm | M | 15.3 | 10.27 | 25.57 | 9
21.20.302 | Fita adesiva antiderrapante fosforescente, alto tráfego, largura de 5 cm | M | 14.19 | 10.27 | 24.46 | 9
21.20.410 | Cantoneira de sobrepor em PVC de 4 x 4 cm | UN | 58.96 | 2.62 | 61.58 | 9
21.20.460 | Canto externo de acabamento em PVC | M | 12.56 | 1.31 | 13.87 | 9
21.20.500 | Cantoneira em alumínio antiderrapante de 50 x 30 mm | M | 42.79 | 5.61 | 48.4 | 9
22 | FORRO, BRISE E FACHADA |  |  |  |  | 2
22.01 | Forro de madeira |  |  |  |  | 5
22.01.010 | Forro em tábuas aparelhadas macho e fêmea de pinus | M2 | 60.99 | 22.44 | 83.43 | 9
22.01.020 | Forro em tábuas aparelhadas macho e fêmea de pinus tarugado | M2 | 81.61 | 44.88 | 126.49 | 9
22.01.080 | Forro xadrez em ripas de angelim-vermelho / bacuri / maçaranduba tarugado | M2 | 113.42 | 48.62 | 162.04 | 9
22.01.210 | Testeira em tábua aparelhada, largura até 20cm | M | 18.03 | 14.96 | 32.99 | 9
22.01.220 | Beiral em tábua de angelim-vermelho / bacuri / maçaranduba macho e fêmea com tarugamento | M2 | 137.15 | 44.88 | 182.03 | 9
22.01.240 | Beiral em tábua de angelim-vermelho / bacuri / maçaranduba macho e fêmea | M2 | 103.62 | 22.44 | 126.06 | 9
22.02 | Forro de gesso |  |  |  |  | 5
22.02.010 | Forro em placa de gesso liso fixo | M2 | 87.06 |  | 87.06 | 9
22.02.030 | Forro em painéis de gesso acartonado, espessura de 12,5mm, fixo | M2 | 101.97 |  | 101.97 | 9
22.02.100 | Forro em painéis de gesso acartonado, acabamento liso com película em PVC - removível | M2 | 118.89 |  | 118.89 | 9
22.03 | Forro sintetico |  |  |  |  | 5
22.03.020 | Forro em lã de vidro revestido em PVC, espessura de 20mm | M2 | 95.63 |  | 95.63 | 9
22.03.030 | Forro em fibra mineral NRC 0.55 acústico, revestido em látex | M2 | 157.08 |  | 157.08 | 9
22.03.040 | Forro modular removível em PVC de 618mm x 1243mm | M2 | 108.8 |  | 108.8 | 9
22.03.050 | Forro em fibra mineral NRC 0.50, revestido em látex | M2 | 124.41 |  | 124.41 | 9
22.03.070 | Forro em lâmina de PVC | M2 | 87.76 |  | 87.76 | 9
22.03.122 | Forro em fibra mineral NRC 0.85, em placas acústicas removíveis de 625mm x 1250mm | M2 | 291.13 |  | 291.13 | 9
22.03.140 | Forro em fibra mineral NRC 0.65, em placas acústicas removíveis de 625mm x 625mm | M2 | 185.18 |  | 185.18 | 9
22.03.200 | Forro em fibra mineral NRC 0.70, em placas acústicas removíveis | M2 | 280.14 |  | 280.14 | 9
22.04 | Forro metalico |  |  |  |  | 5
22.04.020 | Forro metálico removível, em painéis de 625mm x 625mm, tipo colmeia | M2 | 755.97 |  | 755.97 | 9
22.04.030 | Forro metálico removível, em painéis de 625mm x 625mm, tile tegular perfurada | M2 | 388.56 |  | 388.56 | 9
22.06 | Brise-soleil |  |  |  |  | 5
22.06.130 | Brise em placa cimentícia, montado em perfil e chapa metálica | M2 | 330.38 | 108.23 | 438.61 | 9
22.06.240 | Brise metálico fixo em chapa lisa aluzinc pré-pintada, formato ogiva, lâmina frontal de 200mm | M2 | 979.42 |  | 979.42 | 9
22.06.250 | Brise metálico curvo e móvel termoacústico em chapa lisa aluzinc pré-pintada | M2 | 1750.76 |  | 1750.76 | 9
22.06.300 | Brise metálico curvo e móvel em chapa microperfurada de alumínio pré-pintada | M2 | 629.48 |  | 629.48 | 9
22.06.340 | Brise metálico fixo em chapa lisa alumínio pré-pintada, formato ogiva, lâmina frontal de 200mm | M2 | 1036.71 |  | 1036.71 | 9
22.06.350 | Brise metálico curvo e móvel termoacústico em chapa lisa de alumínio pré-pintada | M2 | 899.73 |  | 899.73 | 9
22.20 | Reparos, conservacoes e complementos - GRUPO 22 |  |  |  |  | 5
22.20.011 | Placa em lã de vidro revestida em PVC, auto extinguível | M2 | 56.79 |  | 56.79 | 9
22.20.020 | Recolocação de forros fixados | M2 | 1.18 | 11.22 | 12.4 | 9
22.20.040 | Recolocação de forros apoiados ou encaixados | M2 |  | 5.61 | 5.61 | 9
22.20.050 | Moldura de gesso simples, largura até 6,0cm | M | 19.07 |  | 19.07 | 9
22.20.090 | Abertura para vão de luminária em forro de PVC modular | UN | 21.15 |  | 21.15 | 9
23 | ESQUADRIA, MARCENARIA E ELEMENTO EM MADEIRA |  |  |  |  | 2
23.01 | Janela e veneziana em madeira |  |  |  |  | 5
23.01.050 | Caixilho em madeira maxim-ar | M2 | 949.65 | 48.99 | 998.64 | 9
23.01.060 | Caixilho em madeira tipo veneziana de correr | M2 | 811.09 | 48.99 | 860.08 | 9
23.02 | Porta macho / femea montada com batente |  |  |  |  | 5
23.02.010 | Acréscimo de bandeira - porta macho e fêmea com batente de madeira | M2 | 666.59 | 51.61 | 718.2 | 9
23.02.030 | Porta macho e fêmea com batente de madeira - 70 x 210 cm | UN | 1145.62 | 104.73 | 1250.35 | 9
23.02.040 | Porta macho e fêmea com batente de madeira - 80 x 210 cm | UN | 1234.3 | 104.73 | 1339.03 | 9
23.02.050 | Porta macho e fêmea com batente de madeira - 90 x 210 cm | UN | 1309.12 | 104.73 | 1413.85 | 9
23.02.060 | Porta macho e fêmea com batente de madeira - 120 x 210 cm | UN | 1938.39 | 130.91 | 2069.3 | 9
23.04 | Porta lisa laminada montada com batente |  |  |  |  | 5
23.04.070 | Porta em laminado fenólico melamínico com batente em alumínio - 80 x 180 cm | UN | 1237.24 | 52.36 | 1289.6 | 9
23.04.080 | Porta em laminado fenólico melamínico com batente em alumínio - 60 x 160 cm | UN | 1083.18 | 52.36 | 1135.54 | 9
23.04.090 | Porta em laminado fenólico melamínico com acabamento liso, batente de madeira sem revestimento - 70 x 210 cm | UN | 1262.32 | 104.73 | 1367.05 | 9
23.04.100 | Porta em laminado fenólico melamínico com acabamento liso, batente de madeira sem revestimento - 80 x 210 cm | UN | 1363.31 | 104.73 | 1468.04 | 9
23.04.110 | Porta em laminado fenólico melamínico com acabamento liso, batente de madeira sem revestimento - 90 x 210 cm | UN | 1379.19 | 104.73 | 1483.92 | 9
23.04.120 | Porta em laminado fenólico melamínico com acabamento liso, batente de madeira sem revestimento - 120 x 210 cm | UN | 2182.77 | 130.91 | 2313.68 | 9
23.04.130 | Porta em laminado fenólico melamínico com acabamento liso, batente de madeira sem revestimento - 140 x 210 cm | UN | 2370.03 | 130.91 | 2500.94 | 9
23.04.140 | Porta em laminado fenólico melamínico com acabamento liso, batente de madeira sem revestimento - 220 x 210 cm | UN | 4310.92 | 149.62 | 4460.54 | 9
23.04.570 | Porta em laminado melamínico estrutural com acabamento texturizado, batente em alumínio com ferragens - 60 x 180 cm | UN | 1019.82 | 13.09 | 1032.91 | 9
23.04.580 | Porta em laminado fenólico melamínico com acabamento liso, batente metálico - 60 x 160 cm | UN | 2100.08 | 100.98 | 2201.06 | 9
23.04.590 | Porta em laminado fenólico melamínico com acabamento liso, batente metálico - 70 x 210 cm | UN | 2179.39 | 97.24 | 2276.63 | 9
23.04.600 | Porta em laminado fenólico melamínico com acabamento liso, batente metálico - 80 x 210 cm | UN | 2328.78 | 97.24 | 2426.02 | 9
23.04.610 | Porta em laminado fenólico melamínico com acabamento liso, batente metálico - 90 x 210 cm | UN | 2344.66 | 97.24 | 2441.9 | 9
23.04.620 | Porta em laminado fenólico melamínico com acabamento liso, batente metálico - 120 x 210 cm | UN | 3154.73 | 127.16 | 3281.89 | 9
23.08 | Marcenaria em geral |  |  |  |  | 5
23.08.010 | Estrado em madeira | M2 | 103.58 | 37.4 | 140.98 | 9
23.08.020 | Faixa/batedor de proteção em madeira aparelhada natural de 10 x 2,5 cm | M | 8.19 | 7.48 | 15.67 | 9
23.08.030 | Faixa/batedor de proteção em madeira de 20 x 5 cm, com acabamento em laminado fenólico melamínico | M | 98.4 | 74.8 | 173.2 | 9
23.08.040 | Armário/gabinete embutido em MDF sob medida, revestido em laminado melamínico, com portas e prateleiras | M2 | 2054.32 |  | 2054.32 | 9
23.08.060 | Tampo sob medida em compensado, revestido na face superior em laminado fenólico melamínico | M2 | 773.59 |  | 773.59 | 9
23.08.080 | Prateleira sob medida em compensado, revestida nas duas faces em laminado fenólico melamínico | M2 | 609.75 | 14.96 | 624.71 | 9
23.08.100 | Armário tipo prateleira com subdivisão em compensado, revestido totalmente em laminado fenólico melamínico | M2 | 1593.72 |  | 1593.72 | 9
23.08.110 | Painel em compensado naval, espessura de 25 mm | M2 | 197.16 | 37.4 | 234.56 | 9
23.08.160 | Porta lisa com balcão, batente de madeira, completa - 80 x 210 cm | CJ | 1034.15 | 160.82 | 1194.97 | 9
23.08.170 | Lousa em laminado melamínico, branco - linha comercial | M2 | 239.57 | 7.33 | 246.9 | 9
23.08.210 | Armário sob medida em compensado de madeira totalmente revestido em folheado de madeira, completo | M2 | 2014.41 |  | 2014.41 | 9
23.08.220 | Armário sob medida em compensado de madeira totalmente revestido em laminado melamínico texturizado, completo | M2 | 1728.58 |  | 1728.58 | 9
23.08.242 | Porta lisa de correr suspensa em madeira com batente | M2 | 665.23 | 30.8 | 696.03 | 9
23.08.244 | Porta articulada em MDF revestida com laminado melamínico, batente em alumínio - completa | M2 | 715.86 | 149.6 | 865.46 | 9
23.08.320 | Porta acústica de madeira | M2 | 454.46 | 74.79 | 529.25 | 9
23.08.380 | Faixa/batedor de proteção em madeira de 290 x 15 mm, com acabamento em laminado fenólico melamínico | M | 187.71 | 7.48 | 195.19 | 9
23.09 | Porta lisa comum montada com batente |  |  |  |  | 5
23.09.010 | Acréscimo de bandeira - porta lisa comum com batente de madeira | M2 | 246.58 | 51.61 | 298.19 | 9
23.09.020 | Porta lisa com batente madeira - 60 x 210 cm | UN | 513.43 | 104.73 | 618.16 | 9
23.09.030 | Porta lisa com batente madeira - 70 x 210 cm | UN | 493.26 | 104.73 | 597.99 | 9
23.09.040 | Porta lisa com batente madeira - 80 x 210 cm | UN | 506.56 | 104.73 | 611.29 | 9
23.09.050 | Porta lisa com batente madeira - 90 x 210 cm | UN | 534.02 | 104.73 | 638.75 | 9
23.09.052 | Porta lisa com batente madeira - 110 x 210 cm | UN | 641.5 | 104.73 | 746.23 | 9
23.09.060 | Porta lisa com batente madeira - 120 x 210 cm | UN | 797.45 | 130.91 | 928.36 | 9
23.09.100 | Porta lisa com batente madeira - 160 x 210 cm | UN | 886.33 | 151.47 | 1037.8 | 9
23.09.420 | Porta lisa com batente em alumínio, largura 60 cm, altura de 105 a 200 cm | UN | 315.68 | 52.36 | 368.04 | 9
23.09.430 | Porta lisa com batente em alumínio, largura 80 cm, altura de 105 a 200 cm | UN | 308.81 | 52.36 | 361.17 | 9
23.09.440 | Porta lisa com batente em alumínio, largura 90 cm, altura de 105 a 200 cm | UN | 336.27 | 52.36 | 388.63 | 9
23.09.520 | Porta lisa com batente metálico - 60 x 160 cm | UN | 995.1 | 52.36 | 1047.46 | 9
23.09.530 | Porta lisa com batente metálico - 80 x 160 cm | UN | 988.23 | 52.36 | 1040.59 | 9
23.09.540 | Porta lisa com batente metálico - 70 x 210 cm | UN | 1410.33 | 97.24 | 1507.57 | 9
23.09.550 | Porta lisa com batente metálico - 80 x 210 cm | UN | 1447.83 | 97.24 | 1545.07 | 9
23.09.560 | Porta lisa com batente metálico - 90 x 210 cm | UN | 1499.49 | 97.24 | 1596.73 | 9
23.09.570 | Porta lisa com batente metálico - 120 x 210 cm | UN | 1769.41 | 127.16 | 1896.57 | 9
23.09.590 | Porta lisa com batente metálico - 160 x 210 cm | UN | 1852.46 | 127.16 | 1979.62 | 9
23.09.600 | Porta lisa com batente metálico - 60 x 180 cm | UN | 1189.63 | 52.36 | 1241.99 | 9
23.09.610 | Porta lisa com batente metálico - 60 x 210 cm | UN | 1406.3 | 52.36 | 1458.66 | 9
23.09.630 | Porta lisa com batente madeira, 2 folhas - 140 x 210 cm | UN | 1093.78 | 130.91 | 1224.69 | 9
23.11 | Porta lisa para acabamento em verniz montada com batente |  |  |  |  | 5
23.11.010 | Acréscimo de bandeira - porta lisa para acabamento em verniz, com batente de madeira | M2 | 259.24 | 51.61 | 310.85 | 9
23.11.030 | Porta lisa para acabamento em verniz, com batente de madeira - 70 x 210 cm | UN | 518.61 | 104.73 | 623.34 | 9
23.11.040 | Porta lisa para acabamento em verniz, com batente de madeira - 80 x 210 cm | UN | 517.99 | 104.73 | 622.72 | 9
23.11.050 | Porta lisa para acabamento em verniz, com batente de madeira - 90 x 210 cm | UN | 555.3 | 104.73 | 660.03 | 9
23.12 | Porta comum completa - uso coletivo (padrao dimensional medio) |  |  |  |  | 5
23.12.001 | Porta lisa de madeira, interna "PIM", para acabamento em pintura, padrão dimensional médio, com ferragens, completo - 80 x 210 cm | UN | 588.46 |  | 588.46 | 9
23.13 | Porta comum completa - uso publico (padrao dimensional medio/pesado) |  |  |  |  | 5
23.13.001 | Porta lisa de madeira, interna "PIM", para acabamento em pintura, padrão dimensional médio/pesado, com ferragens, completo - 80 x 210 cm | UN | 588.46 |  | 588.46 | 9
23.13.002 | Porta lisa de madeira, interna "PIM", para acabamento em pintura, padrão dimensional médio/pesado, com ferragens, completo - 90 x 210 cm | UN | 639.42 |  | 639.42 | 9
23.13.020 | Porta lisa de madeira, interna, resistente a umidade "PIM RU", para acabamento em pintura, padrão dimensional médio/pesado, com ferragens, completo - 80 x 210 cm | UN | 588.46 |  | 588.46 | 9
23.13.040 | Porta lisa de madeira, interna, resistente a umidade "PIM RU", para acabamento revestido ou em pintura, para divisória sanitária, padrão dimensional médio/pesado, com ferragens, completo - 80 x 190 cm | UN | 633.55 |  | 633.55 | 9
23.13.052 | Porta lisa de madeira, interna, resistente a umidade "PIM RU", para acabamento em pintura, tipo acessível, padrão dimensional médio/pesado, com ferragens, completo - 90 x 210 cm | UN | 806.98 |  | 806.98 | 9
23.13.064 | Porta lisa de madeira, interna, resistente a umidade "PIM RU", para acabamento em pintura, de correr ou deslizante, tipo acessível, padrão dimensional pesado, com sistema deslizante e ferragens, completo - 100 x 210 cm | UN | 922.1 |  | 922.1 | 9
23.20 | Reparos, conservacoes e complementos - GRUPO 23 |  |  |  |  | 5
23.20.020 | Recolocação de batentes de madeira | UN |  | 48.62 | 48.62 | 9
23.20.040 | Recolocação de folhas de porta ou janela | UN |  | 59.84 | 59.84 | 9
23.20.060 | Recolocação de guarnição ou molduras | M |  | 1.87 | 1.87 | 9
23.20.100 | Batente de madeira para porta | M | 46.66 | 11.22 | 57.88 | 9
23.20.110 | Visor fixo e requadro de madeira para porta, para receber vidro | M2 | 1539.16 | 149.6 | 1688.76 | 9
23.20.120 | Guarnição de madeira | M | 7.11 | 1.87 | 8.98 | 9
23.20.140 | Acréscimo de visor completo em porta de madeira | UN | 237.04 |  | 237.04 | 9
23.20.160 | Folha de porta veneziana maciça, sob medida | M2 | 992.47 | 18.71 | 1011.18 | 9
23.20.170 | Folha de porta lisa folheada com madeira, sob medida | M2 | 223.59 | 18.71 | 242.3 | 9
23.20.180 | Folha de porta em madeira para receber vidro, sob medida | M2 | 463.78 | 18.71 | 482.49 | 9
23.20.310 | Folha de porta lisa comum - 60 x 210 cm | UN | 217.91 | 56.11 | 274.02 | 9
23.20.320 | Folha de porta lisa comum - 70 x 210 cm | UN | 197.74 | 56.11 | 253.85 | 9
23.20.330 | Folha de porta lisa comum - 80 x 210 cm | UN | 211.04 | 56.11 | 267.15 | 9
23.20.340 | Folha de porta lisa comum - 90 x 210 cm | UN | 238.5 | 56.11 | 294.61 | 9
23.20.450 | Folha de porta em laminado fenólico melamínico com acabamento liso - 70 x 210 cm | UN | 966.8 | 56.11 | 1022.91 | 9
23.20.460 | Folha de porta em laminado fenólico melamínico com acabamento liso - 90 x 210 cm | UN | 1083.67 | 56.11 | 1139.78 | 9
23.20.550 | Folha de porta em laminado fenólico melamínico com acabamento liso - 80 x 210 cm | UN | 1067.79 | 56.11 | 1123.9 | 9
23.20.600 | Folha de porta em madeira com tela de proteção tipo mosqueteira | M2 | 1339.57 | 56.11 | 1395.68 | 9
24 | ESQUADRIA, SERRALHERIA E ELEMENTO EM FERRO |  |  |  |  | 2
24.01 | Caixilho em ferro |  |  |  |  | 5
24.01.010 | Caixilho em ferro fixo, sob medida | M2 | 640.22 | 23.74 | 663.96 | 9
24.01.030 | Caixilho em ferro basculante, sob medida | M2 | 1098.65 | 23.74 | 1122.39 | 9
24.01.070 | Caixilho em ferro de correr, sob medida | M2 | 880.94 | 23.74 | 904.68 | 9
24.01.090 | Caixilho em ferro com ventilação permanente, sob medida | M2 | 840.42 | 23.74 | 864.16 | 9
24.01.100 | Caixilho em ferro tipo veneziana, linha comercial | M2 | 555.53 | 23.74 | 579.27 | 9
24.01.110 | Caixilho em ferro tipo veneziana, sob medida | M2 | 948.9 | 23.74 | 972.64 | 9
24.01.120 | Caixilho tipo veneziana industrial com montantes em aço galvanizado e aletas em fibra de vidro | M2 | 282.59 |  | 282.59 | 9
24.01.180 | Caixilho removível em tela de aço galvanizado, tipo ondulada com malha de 1", fio 12, com requadro tubular de aço carbono, sob medida | M2 | 751.09 | 22.85 | 773.94 | 9
24.01.190 | Caixilho fixo em tela de aço galvanizado tipo ondulada com malha de 1/2", fio 12, com requadro em cantoneira de aço carbono, sob medida | M2 | 472.14 | 22.85 | 494.99 | 9
24.01.200 | Caixilho fixo em aço SAE 1010/1020 para vidro à prova de bala, sob medida | M2 | 1607.27 | 60.49 | 1667.76 | 9
24.01.280 | Caixilho tipo guichê em chapa de aço | M2 | 1071.96 | 71.14 | 1143.1 | 9
24.02 | Portas, portoes e gradis |  |  |  |  | 5
24.02.010 | Porta em ferro de abrir, para receber vidro, sob medida | M2 | 993.66 | 71.14 | 1064.8 | 9
24.02.040 | Porta/portão tipo gradil sob medida | M2 | 931.63 | 71.14 | 1002.77 | 9
24.02.050 | Porta corta-fogo classe P.90 de 90 x 210 cm, completa, com maçaneta tipo alavanca | UN | 1606.91 | 125.41 | 1732.32 | 9
24.02.052 | Porta corta-fogo classe P.90 de 100 x 210 cm, completa, com maçaneta tipo alavanca | UN | 1300.98 | 125.41 | 1426.39 | 9
24.02.054 | Porta corta-fogo classe P.90, com barra antipânico numa face e maçaneta na outra, completa | M2 | 1028.35 | 71.14 | 1099.49 | 9
24.02.056 | Porta corta-fogo classe P.120 de 80 x 210 cm, com uma folha de abrir, completa | UN | 2013.43 | 125.41 | 2138.84 | 9
24.02.058 | Porta corta-fogo classe P.120 de 90 x 210 cm, com uma folha de abrir, completa | UN | 2250.95 | 125.41 | 2376.36 | 9
24.02.060 | Porta/portão de abrir em chapa, sob medida | M2 | 899.43 | 71.14 | 970.57 | 9
24.02.070 | Porta de ferro de abrir tipo veneziana, linha comercial | M2 | 493.38 | 71.14 | 564.52 | 9
24.02.080 | Porta/portão de abrir em veneziana de ferro, sob medida | M2 | 1521.48 | 71.14 | 1592.62 | 9
24.02.100 | Portão tubular em tela de aço galvanizado até 2,50 m de altura, completo | M2 | 739.92 | 54.27 | 794.19 | 9
24.02.270 | Portão de 2 folhas, tubular em tela de aço galvanizado acima de 2,50 m de altura, completo | M2 | 621.01 | 71.14 | 692.15 | 9
24.02.280 | Porta/portão de correr em tela ondulada de aço galvanizado, sob medida | M2 | 581.02 | 71.14 | 652.16 | 9
24.02.290 | Porta/portão de correr em chapa cega dupla, sob medida | M2 | 1289.41 | 71.14 | 1360.55 | 9
24.02.410 | Porta em ferro de correr, para receber vidro, sob medida | M2 | 1789.65 | 71.14 | 1860.79 | 9
24.02.430 | Porta em ferro de abrir, parte inferior chapeada, parte superior para receber vidro, sob medida | M2 | 1452.42 | 71.14 | 1523.56 | 9
24.02.450 | Grade de proteção para caixilhos | M2 | 1001.01 | 47.28 | 1048.29 | 9
24.02.460 | Porta de abrir em tela ondulada de aço galvanizado, completa | M2 | 682.34 | 54.27 | 736.61 | 9
24.02.470 | Portinhola de correr em chapa, para ´passa pacote´, completa, sob medida | M2 | 1921.45 | 47.28 | 1968.73 | 9
24.02.480 | Portinhola de abrir em chapa, para ´passa pacote´, completa, sob medida | M2 | 1313 | 47.28 | 1360.28 | 9
24.02.490 | Grade em barra chata soldada de 1 1/2´ x 1/4´, sob medida | M2 | 1506.25 | 23.74 | 1529.99 | 9
24.02.590 | Porta de enrolar manual, cega ou vazada | M2 | 357.01 | 37.4 | 394.41 | 9
24.02.630 | Portão de 2 folhas tubular diâmetro de 3´, com tela em aço galvanizado de 2´, altura acima de 3,00 m, completo | M2 | 742.05 | 71.14 | 813.19 | 9
24.02.810 | Porta/portão de abrir em chapa cega com isolamento acústico, sob medida | M2 | 1220.71 | 112.9 | 1333.61 | 9
24.02.811 | Porta de ferro acústica, espessura de 80mm, batente tripla vedação 185mm, com fechadura e maçaneta - 50 dB | M2 | 6251.04 | 139.34 | 6390.38 | 9
24.02.840 | Portão basculante em chapa metálica, estruturado com perfis metálicos | M2 | 914.25 | 47.28 | 961.53 | 9
24.02.900 | Porta de abrir em chapa dupla com visor, batente envolvente, completa | M2 | 1720.37 | 54.03 | 1774.4 | 9
24.02.930 | Portão de 2 folhas tubular, com tela em aço galvanizado de 2´ e fio 10, completo | M2 | 899.7 | 71.14 | 970.84 | 9
24.03 | Elementos em ferro |  |  |  |  | 5
24.03.040 | Guarda-corpo tubular com tela em aço galvanizado, diâmetro de 1 1/2´ | M | 855.46 | 37.4 | 892.86 | 9
24.03.060 | Escada marinheiro (em aço galvanizado) | M | 767.01 | 14.96 | 781.97 | 9
24.03.080 | Escada marinheiro com guarda corpo (em aço galvanizado) | M | 1197.67 | 37.4 | 1235.07 | 9
24.03.100 | Alçapão/tampa em chapa de ferro com porta cadeado | M2 | 1303.07 | 74.8 | 1377.87 | 9
24.03.200 | Tela de proteção tipo mosquiteira em aço galvanizado, com requadro em perfis de ferro | M2 | 1098.11 | 12.34 | 1110.45 | 9
24.03.210 | Tela de proteção em malha ondulada de 1´, fio 10 (BWG), com requadro | M2 | 1021.08 | 37.4 | 1058.48 | 9
24.03.290 | Fechamento em chapa de aço galvanizada nº 14 MSG, perfurada com diâmetro de 12,7 mm, requadro em chapa dobrada | M2 | 1258.24 | 23.74 | 1281.98 | 9
24.03.300 | Fechamento em chapa expandida losangular de 10 x 20 mm, com requadro em cantoneira de aço carbono | M2 | 662.1 | 47.28 | 709.38 | 9
24.03.310 | Corrimão tubular em aço galvanizado, diâmetro 1 1/2´ | M | 190.29 | 18.71 | 209 | 9
24.03.320 | Corrimão tubular em aço galvanizado, diâmetro 2´ | M | 230.11 | 18.71 | 248.82 | 9
24.03.340 | Tampa em chapa de segurança tipo xadrez, aço galvanizado a fogo antiderrapante de 1/4´ | M2 | 1181.11 | 54.27 | 1235.38 | 9
24.03.410 | Fechamento em chapa perfurada, furos quadrados 4 x 4 mm, com requadro em cantoneira de aço carbono | M2 | 1327.76 | 23.74 | 1351.5 | 9
24.03.680 | Grade para piso eletrofundida, malha 30 x 100 mm, com barra de 40 x 2 mm | M2 | 1075.16 | 47.28 | 1122.44 | 9
24.03.690 | Grade para forro eletrofundida, malha 25 x 100 mm, com barra de 25 x 2 mm | M2 | 776.88 | 14.96 | 791.84 | 9
24.03.930 | Porta de enrolar automatizada, em chapa de aço galvanizada microperfurada, com pintura eletrostática, com controle remoto | M2 | 581.53 |  | 581.53 | 9
24.04 | Esquadria, serralheria de seguranca |  |  |  |  | 5
24.04.150 | Porta de segurança de correr suspensa em grade de aço SAE 1045, diâmetro de 1´, completa, sem têmpera e revenimento | M2 | 3354.03 | 52.69 | 3406.72 | 9
24.04.220 | Grade de segurança em aço SAE 1045, diâmetro 1´, sem têmpera e revenimento | M2 | 1974.62 | 52.69 | 2027.31 | 9
24.04.230 | Grade de segurança em aço SAE 1045, para janela, diâmetro 1´, sem têmpera e revenimento | M2 | 2117.88 | 52.69 | 2170.57 | 9
24.04.240 | Grade de segurança em aço SAE 1045 chapeada, diâmetro 1´, sem têmpera e revenimento | M2 | 3208.17 | 52.69 | 3260.86 | 9
24.04.250 | Porta de segurança de abrir em grade de aço SAE 1045, diâmetro 1´, completa, sem têmpera e revenimento | M2 | 2586.25 | 96.54 | 2682.79 | 9
24.04.260 | Porta de segurança de abrir em grade de aço SAE 1045 chapeada, diâmetro 1´, completa, sem têmpera e revenimento | M2 | 3896.6 | 96.54 | 3993.14 | 9
24.04.270 | Porta de segurança de abrir em grade de aço SAE 1045, diâmetro 1´, com ferrolho longo embutido em caixa, completa, sem têmpera e revenimento | M2 | 3116.57 | 96.54 | 3213.11 | 9
24.04.280 | Portão de segurança de abrir em grade de aço SAE 1045 chapeado, para muralha, diâmetro 1´, completo, sem têmpera e revenimento | M2 | 3944.51 | 96.54 | 4041.05 | 9
24.04.300 | Grade de segurança em aço SAE 1045, diâmetro 1´, com têmpera e revenimento | M2 | 2524.9 | 52.69 | 2577.59 | 9
24.04.310 | Grade de segurança em aço SAE 1045, para janela, diâmetro 1´, com têmpera e revenimento | M2 | 2548.49 | 52.69 | 2601.18 | 9
24.04.320 | Grade de segurança em aço SAE 1045 chapeada, diâmetro 1´, com têmpera e revenimento | M2 | 3799.46 | 52.69 | 3852.15 | 9
24.04.330 | Porta de segurança de abrir em grade de aço SAE 1045, diâmetro 1´, completa, com têmpera e revenimento | M2 | 3154.12 | 96.54 | 3250.66 | 9
24.04.340 | Porta de segurança de abrir em grade de aço SAE 1045 chapeada, diâmetro 1´, completa, com têmpera e revenimento | M2 | 4479.47 | 96.54 | 4576.01 | 9
24.04.350 | Porta de segurança de abrir em grade de aço SAE 1045, diâmetro 1´, com ferrolho longo embutido em caixa, completa, com têmpera e revenimento | M2 | 3420.05 | 96.54 | 3516.59 | 9
24.04.360 | Porta de segurança de abrir em grade de aço SAE 1045 chapeada, com isolamento acústico, diâmetro 1´, completa, com têmpera e revenimento | M2 | 4520.83 | 96.54 | 4617.37 | 9
24.04.370 | Portão de segurança de abrir em grade de aço SAE 1045 chapeado, para muralha, diâmetro 1´, completo, com têmpera e revenimento | M2 | 4585.1 | 96.54 | 4681.64 | 9
24.04.380 | Porta de segurança de correr suspensa em grade de aço SAE 1045, chapeada, diâmetro de 1´, completa, sem têmpera e revenimento | M2 | 4435.47 | 52.69 | 4488.16 | 9
24.04.400 | Porta de segurança de correr em grade de aço SAE 1045, diâmetro de 1´, completa, com têmpera e revenimento | M2 | 3447.31 | 52.69 | 3500 | 9
24.04.410 | Porta de segurança de correr suspensa em grade de aço SAE 1045 chapeada, diâmetro de 1´, completa, com têmpera e revenimento | M2 | 4726.77 | 52.69 | 4779.46 | 9
24.04.420 | Porta de segurança de correr em grade de aço SAE 1045 chapeada, diâmetro de 1´, completa, sem têmpera e revenimento | M2 | 3538.09 | 211.46 | 3749.55 | 9
24.04.430 | Porta de segurança de correr em grade de aço SAE 1045, diâmetro de 1´, completa, sem têmpera e revenimento | M2 | 3016.18 | 52.69 | 3068.87 | 9
24.04.610 | Caixilho de segurança em aço SAE 1010/1020 tipo fixo e de correr, para receber vidro, com bandeira tipo veneziana | M2 | 1810.88 | 52.69 | 1863.57 | 9
24.04.620 | Guichê de segurança em grade de aço SAE 1045, diâmetro de 1´', com têmpera e revenimento | M2 | 2901.74 | 52.69 | 2954.43 | 9
24.04.630 | Guichê de segurança em grade de aço SAE 1045, diâmetro de 1´', sem têmpera e revenimento | M2 | 2407.39 | 52.69 | 2460.08 | 9
24.06 | Esquadria, serralheria e elemento em ferro. |  |  |  |  | 5
24.06.030 | Guarda-corpo com vidro de 8 mm, em tubo de aço galvanizado, diâmetro 1 1/2´ | M | 1337.33 | 43.85 | 1381.18 | 9
24.07 | Portas, portoes e gradis. |  |  |  |  | 5
24.07.030 | Porta de enrolar automatizado, em perfil meia cana perfurado, tipo transvision | M2 | 694.84 | 37.4 | 732.24 | 9
24.07.040 | Porta de abrir em chapa de aço galvanizado, com requadro em tela ondulada malha 2´ e fio 12 | M2 | 922.87 | 105.04 | 1027.91 | 9
24.08 | Esquadria, serralheria e elemento em aco inoxidavel |  |  |  |  | 5
24.08.020 | Corrimão duplo em tubo de aço inoxidável escovado, com diâmetro de 1 1/2´ e montantes com diâmetro de 2´ | M | 742.31 | 44.88 | 787.19 | 9
24.08.031 | Corrimão em tubo de aço inoxidável escovado, diâmetro de 1 1/2" | M | 508.92 | 18.71 | 527.63 | 9
24.08.040 | Corrimão em tubo de aço inoxidável escovado, diâmetro de 1 1/2´ e montantes com diâmetro de 2´ | M | 595.8 | 37.4 | 633.2 | 9
24.20 | Reparos, conservacoes e complementos - GRUPO 24 |  |  |  |  | 5
24.20.020 | Recolocação de esquadrias metálicas | M2 |  | 37.4 | 37.4 | 9
24.20.040 | Recolocação de batentes | M | 1.79 | 9.73 | 11.52 | 9
24.20.060 | Recolocação de escada de marinheiro | M |  | 22.44 | 22.44 | 9
24.20.090 | Solda MIG em esquadrias metálicas | M | 30.54 | 23.37 | 53.91 | 9
24.20.100 | Brete para instalação lateral em grade de segurança | CJ | 4169.48 | 87.7 | 4257.18 | 9
24.20.120 | Batente em chapa dobrada para portas | M | 244.69 | 9.73 | 254.42 | 9
24.20.140 | Batente em chapa de aço SAE 1010/1020, espessura de 3/16´, para obras de segurança | M | 501.77 | 9.73 | 511.5 | 9
24.20.200 | Chapa de ferro nº 14, inclusive soldagem | M2 | 300.6 | 44.88 | 345.48 | 9
24.20.230 | Tela ondulada em aço galvanizado fio 10 BWG, malha de 1´ | M2 | 127.35 | 8.14 | 135.49 | 9
24.20.270 | Tela em aço galvanizado fio 16 BWG, malha de 1´ - tipo alambrado | M2 | 42.45 | 8.14 | 50.59 | 9
24.20.300 | Chapa perfurada em aço SAE 1020, furos redondos de diâmetro 7,5 mm, espessura 1/8´ - soldagem tipo MIG | M2 | 661.32 | 80.11 | 741.43 | 9
24.20.310 | Chapa perfurada em aço SAE 1020, furos redondos de diâmetro 25 mm, espessura 1/4´ - inclusive soldagem | M2 | 1233.47 | 80.11 | 1313.58 | 9
25 | ESQUADRIA, SERRALHERIA E ELEMENTO EM ALUMINIO |  |  |  |  | 2
25.01 | Caixilho em aluminio |  |  |  |  | 5
25.01.020 | Caixilho em alumínio fixo, sob medida | M2 | 809.11 | 56.11 | 865.22 | 9
25.01.030 | Caixilho em alumínio basculante com vidro, linha comercial | M2 | 377.87 | 56.11 | 433.98 | 9
25.01.040 | Caixilho em alumínio basculante, sob medida | M2 | 1120.54 | 56.11 | 1176.65 | 9
25.01.050 | Caixilho em alumínio maxim-ar com vidro, linha comercial | M2 | 701.97 | 56.11 | 758.08 | 9
25.01.060 | Caixilho em alumínio maxim-ar, sob medida | M2 | 803.88 | 56.11 | 859.99 | 9
25.01.070 | Caixilho em alumínio de correr com vidro, linha comercial | M2 | 286.03 | 56.11 | 342.14 | 9
25.01.080 | Caixilho em alumínio de correr, sob medida | M2 | 984.05 | 56.11 | 1040.16 | 9
25.01.090 | Caixilho em alumínio tipo veneziana com vidro, linha comercial | M2 | 381.62 | 56.11 | 437.73 | 9
25.01.100 | Caixilho em alumínio tipo veneziana, sob medida | M2 | 1103.85 | 56.11 | 1159.96 | 9
25.01.110 | Caixilho guilhotina em alumínio anodizado, sob medida | M2 | 1156.36 | 56.11 | 1212.47 | 9
25.01.120 | Caixilho tipo veneziana industrial com montantes em alumínio e aletas em fibra de vidro | M2 | 454.25 |  | 454.25 | 9
25.01.240 | Caixilho fixo em alumínio, sob medida - branco | M2 | 1107.45 | 43.12 | 1150.57 | 9
25.01.361 | Caixilho em alumínio maxim-ar com vidro - branco | M2 | 1723.31 | 56.11 | 1779.42 | 9
25.01.371 | Caixilho em alumínio basculante com vidro - branco | M2 | 1500.88 | 56.11 | 1556.99 | 9
25.01.380 | Caixilho em alumínio de correr com vidro - branco | M2 | 771.22 | 56.11 | 827.33 | 9
25.01.400 | Caixilho em alumínio anodizado fixo | M2 | 691.42 | 43.12 | 734.54 | 9
25.01.410 | Caixilho em alumínio anodizado maxim-ar | M2 | 969.28 | 43.12 | 1012.4 | 9
25.01.430 | Caixilho em alumínio fixo, tipo fachada | M2 | 819.46 | 32.34 | 851.8 | 9
25.01.440 | Caixilho em alumínio maxim-ar, tipo fachada | M2 | 865.71 | 32.34 | 898.05 | 9
25.01.450 | Caixilho em alumínio para pele de vidro, tipo fachada | M2 | 1242.41 | 32.34 | 1274.75 | 9
25.01.460 | Gradil em alumínio natural, sob medida | M2 | 805.64 |  | 805.64 | 9
25.01.470 | Caixilho fixo tipo veneziana em alumínio anodizado, sob medida - branco | M2 | 1517.93 |  | 1517.93 | 9
25.01.480 | Caixilho em alumínio com pintura eletrostática, basculante, sob medida - branco | M2 | 941.99 |  | 941.99 | 9
25.01.490 | Caixilho em alumínio com pintura eletrostática, maxim-ar, sob medida - branco | M2 | 923.14 |  | 923.14 | 9
25.01.500 | Caixilho em alumínio anodizado fixo, sob medida - bronze/preto | M2 | 929.82 | 56.11 | 985.93 | 9
25.01.510 | Caixilho em alumínio anodizado basculante, sob medida - bronze/preto | M2 | 1145 | 56.11 | 1201.11 | 9
25.01.520 | Caixilho em alumínio anodizado maxim-ar, sob medida - bronze/preto | M2 | 1032.55 | 56.11 | 1088.66 | 9
25.01.530 | Caixilho em alumínio anodizado de correr, sob medida - bronze/preto | M2 | 1030.74 | 56.11 | 1086.85 | 9
25.02 | Porta em aluminio |  |  |  |  | 5
25.02.010 | Porta de entrada de abrir em alumínio com vidro, linha comercial | M2 | 445.28 | 112.2 | 557.48 | 9
25.02.020 | Porta de entrada de abrir em alumínio, sob medida | M2 | 992.63 | 112.2 | 1104.83 | 9
25.02.040 | Porta de entrada de correr em alumínio, sob medida | M2 | 1123.36 | 112.2 | 1235.56 | 9
25.02.042 | Porta de correr em alumínio tipo lambri branco, sob medida | M2 | 762.06 | 56.11 | 818.17 | 9
25.02.050 | Porta veneziana de abrir em alumínio, linha comercial | M2 | 385.02 | 112.2 | 497.22 | 9
25.02.060 | Porta/portinhola em alumínio, sob medida | M2 | 876.35 | 112.2 | 988.55 | 9
25.02.070 | Portinhola tipo veneziana em alumínio, linha comercial | M2 | 566.79 | 112.2 | 678.99 | 9
25.02.110 | Porta veneziana de abrir em alumínio, sob medida | M2 | 934.55 | 112.2 | 1046.75 | 9
25.02.211 | Porta veneziana de abrir em alumínio - cor branca | M2 | 481.06 | 112.2 | 593.26 | 9
25.02.221 | Porta de correr em alumínio com veneziana e vidro - cor branca | M2 | 663.56 | 112.2 | 775.76 | 9
25.02.230 | Porta em alumínio anodizado de abrir, sob medida - bronze/preto | M2 | 1170.19 | 56.11 | 1226.3 | 9
25.02.240 | Porta em alumínio anodizado de correr, sob medida - bronze/preto | M2 | 975.27 | 56.11 | 1031.38 | 9
25.02.250 | Porta em alumínio anodizado de abrir, tipo veneziana, sob medida - bronze/preto | M2 | 1041.77 | 56.11 | 1097.88 | 9
25.02.260 | Portinhola em alumínio anodizado de correr, tipo veneziana, sob medida - bronze/preto | M2 | 1277.68 | 56.11 | 1333.79 | 9
25.02.300 | Porta de abrir em alumínio com pintura eletrostática, sob medida - cor branca | M2 | 1063.97 | 112.2 | 1176.17 | 9
25.02.310 | Porta de abrir em alumínio tipo lambri, sob medida - cor branca | M2 | 1193.31 | 112.2 | 1305.51 | 9
25.20 | Reparos, conservacoes e complementos - GRUPO 25 |  |  |  |  | 5
25.20.020 | Tela de proteção tipo mosquiteira removível, em fibra de vidro com revestimento em PVC e requadro em alumínio | M2 | 166.06 |  | 166.06 | 9
26 | ESQUADRIA E ELEMENTO EM VIDRO |  |  |  |  | 2
26.01 | Vidro comum e laminado |  |  |  |  | 5
26.01.020 | Vidro liso transparente de 3 mm | M2 | 120.93 | 17.92 | 138.85 | 9
26.01.040 | Vidro liso transparente de 4 mm | M2 | 148.26 | 17.92 | 166.18 | 9
26.01.060 | Vidro liso transparente de 5 mm | M2 | 150.81 | 17.92 | 168.73 | 9
26.01.080 | Vidro liso transparente de 6 mm | M2 | 191.38 | 23.44 | 214.82 | 9
26.01.140 | Vidro liso laminado colorido de 6 mm | M2 | 410.15 | 23.44 | 433.59 | 9
26.01.142 | Vidro liso laminado colorido de 8 mm | M2 | 412.23 | 26.89 | 439.12 | 9
26.01.155 | Vidro liso laminado colorido de 10 mm | M2 | 476.38 | 28.29 | 504.67 | 9
26.01.160 | Vidro liso laminado leitoso de 6 mm | M2 | 472.26 | 23.44 | 495.7 | 9
26.01.168 | Vidro liso laminado incolor de 6 mm | M2 | 289.26 | 23.44 | 312.7 | 9
26.01.169 | Vidro liso laminado incolor de 8 mm | M2 | 329.1 | 26.89 | 355.99 | 9
26.01.170 | Vidro liso laminado incolor de 10 mm | M2 | 417.98 | 28.29 | 446.27 | 9
26.01.190 | Vidro liso laminado jateado de 6 mm | M2 | 583.25 | 23.44 | 606.69 | 9
26.01.230 | Vidro fantasia de 3/4 mm | M2 | 159.76 | 17.92 | 177.68 | 9
26.01.348 | Vidro multilaminado de alta segurança, proteção balística nível III | M2 | 3657.88 |  | 3657.88 | 9
26.01.350 | Vidro multilaminado de alta segurança em policarbonato, proteção balística nível III | M2 | 5621.46 | 70.57 | 5692.03 | 9
26.01.460 | Vidro float monolítico verde de 6 mm | M2 | 213.13 | 23.44 | 236.57 | 9
26.02 | Vidro temperado |  |  |  |  | 5
26.02.020 | Vidro temperado incolor de 6 mm | M2 | 237.83 | 23.44 | 261.27 | 9
26.02.040 | Vidro temperado incolor de 8 mm | M2 | 263.78 | 26.89 | 290.67 | 9
26.02.060 | Vidro temperado incolor de 10 mm | M2 | 291.73 | 28.29 | 320.02 | 9
26.02.120 | Vidro temperado cinza ou bronze de 6 mm | M2 | 306.22 | 23.43 | 329.65 | 9
26.02.140 | Vidro temperado cinza ou bronze de 8 mm | M2 | 359.86 | 26.89 | 386.75 | 9
26.02.160 | Vidro temperado cinza ou bronze de 10 mm | M2 | 462.05 | 28.29 | 490.34 | 9
26.02.170 | Vidro temperado serigrafado incolor de 8 mm | M2 | 631.19 | 26.89 | 658.08 | 9
26.02.300 | Vidro temperado neutro verde de 10 mm | M2 | 508.64 | 28.29 | 536.93 | 9
26.03 | Vidro especial |  |  |  |  | 5
26.03.070 | Vidro laminado temperado incolor de 8mm | M2 | 526.48 | 26.89 | 553.37 | 9
26.03.074 | Vidro laminado temperado incolor de 16 mm | M2 | 1193.56 | 35.85 | 1229.41 | 9
26.03.090 | Vidro laminado temperado jateado de 8 mm | M2 | 542.84 | 26.89 | 569.73 | 9
26.04 | Espelhos |  |  |  |  | 5
26.04.010 | Espelho em vidro cristal liso, espessura de 4 mm | M2 | 522.51 |  | 522.51 | 9
26.04.030 | Espelho comum de 3 mm com moldura em alumínio | M2 | 695.7 | 18.71 | 714.41 | 9
26.20 | Reparos, conservacoes e complementos - GRUPO 26 |  |  |  |  | 5
26.20.010 | Massa para vidro | M | 1.54 | 3.69 | 5.23 | 9
26.20.020 | Recolocação de vidro inclusive emassamento ou recolocação de baguetes | M2 | 7.72 | 49.2 | 56.92 | 9
27 | ESQUADRIA E ELEMENTO EM MATERIAL ESPECIAL |  |  |  |  | 2
27.02 | Policarbonato |  |  |  |  | 5
27.02.001 | Chapa em policarbonato compacta, fumê, espessura de 6 mm | M2 | 595.97 | 86.38 | 682.35 | 9
27.02.011 | Chapa em policarbonato compacta, cristal, espessura de 6 mm | M2 | 486.43 | 86.38 | 572.81 | 9
27.02.041 | Chapa em policarbonato compacta, cristal, espessura de 10 mm | M2 | 811.47 | 86.38 | 897.85 | 9
27.02.050 | Chapa de policarbonato alveolar de 6 mm | M2 | 80.62 | 86.38 | 167 | 9
27.03 | Chapa de fibra de vidro |  |  |  |  | 5
27.03.030 | Placa de poliéster reforçada com fibra de vidro de 3 mm | M2 | 176.56 | 49.2 | 225.76 | 9
27.04 | PVC / VINIL |  |  |  |  | 5
27.04.031 | Caixilho de correr em PVC com vidro e persiana | M2 | 2591.79 | 85.34 | 2677.13 | 9
27.04.040 | Corrimão, bate-maca ou protetor de parede em PVC, com amortecimento à impacto, altura de 131 mm | M | 415.52 | 69 | 484.52 | 9
27.04.050 | Protetor de parede ou bate-maca em PVC flexível, com amortecimento à impacto, altura de 150 mm | M | 103.6 | 22.44 | 126.04 | 9
27.04.051 | Faixa em vinil para proteção de paredes, com amortecimento à alto impacto, altura de 400 mm | M | 99.03 | 10.27 | 109.3 | 9
27.04.052 | Cantoneira adesiva em vinil de alto impacto | M | 64.45 | 5.61 | 70.06 | 9
27.04.060 | Bate-maca ou protetor de parede curvo em PVC, com amortecimento à impacto, altura de 200 mm | M | 175.03 | 61.17 | 236.2 | 9
27.04.070 | Bate-maca ou protetor de parede em PVC, com amortecimento à impacto, altura de 200 mm | M | 133.16 | 31.24 | 164.4 | 9
28 | FERRAGEM COMPLEMENTAR PARA ESQUADRIAS |  |  |  |  | 2
28.01 | Ferragem para porta |  |  |  |  | 5
28.01.020 | Ferragem completa com maçaneta tipo alavanca, para porta externa com 1 folha | CJ | 390.12 | 56.11 | 446.23 | 9
28.01.030 | Ferragem completa com maçaneta tipo alavanca, para porta externa com 2 folhas | CJ | 708.44 | 74.8 | 783.24 | 9
28.01.040 | Ferragem completa com maçaneta tipo alavanca, para porta interna com 1 folha | CJ | 265.82 | 56.11 | 321.93 | 9
28.01.050 | Ferragem completa com maçaneta tipo alavanca, para porta interna com 2 folhas | CJ | 526.51 | 74.8 | 601.31 | 9
28.01.070 | Ferragem completa para porta de box de WC tipo livre/ocupado | CJ | 218.68 | 56.11 | 274.79 | 9
28.01.080 | Ferragem adicional para porta vão simples em divisória | CJ | 241.74 |  | 241.74 | 9
28.01.090 | Ferragem adicional para porta vão duplo em divisória | CJ | 362.61 |  | 362.61 | 9
28.01.146 | Fechadura eletromagnética para capacidade de atraque de 150 kgf | UN | 333.95 | 62.21 | 396.16 | 9
28.01.150 | Fechadura elétrica de sobrepor para porta ou portão com peso até 400 kg | CJ | 499.61 | 62.21 | 561.82 | 9
28.01.160 | Mola aérea para porta, com esforço acima de 50 kg até 60 kg | UN | 303.97 | 17.54 | 321.51 | 9
28.01.171 | Mola aérea para porta, com esforço acima de 60 kg até 80 kg | UN | 293.74 | 17.54 | 311.28 | 9
28.01.180 | Mola aérea hidráulica, para porta com largura até 1,60 m | UN | 2645.79 | 43.85 | 2689.64 | 9
28.01.210 | Fechadura tipo alavanca com chave para porta corta-fogo | UN | 444.03 | 32.89 | 476.92 | 9
28.01.250 | Visor tipo olho mágico | UN | 28.18 | 11.22 | 39.4 | 9
28.01.330 | Mola hidráulica de piso, para porta com largura até 1,10 m e peso até 120 kg | UN | 1042.35 | 43.85 | 1086.2 | 9
28.01.400 | Ferrolho de segurança de 1,20 m, para adaptação em portas de celas, embutido em caixa | UN | 1102.23 | 87.7 | 1189.93 | 9
28.01.550 | Fechadura com maçaneta tipo alavanca em aço inoxidável, para porta externa | UN | 329.92 | 56.11 | 386.03 | 9
28.05 | Cadeado |  |  |  |  | 5
28.05.020 | Cadeado de latão com cilindro - trava dupla - 25/27mm | UN | 20.42 |  | 20.42 | 9
28.05.040 | Cadeado de latão com cilindro - trava dupla - 35/36mm | UN | 32.6 |  | 32.6 | 9
28.05.060 | Cadeado de latão com cilindro - trava dupla - 50mm | UN | 52.32 |  | 52.32 | 9
28.05.070 | Cadeado de latão com cilindro de alta segurança, com 16 pinos e tetra-chave - 70mm | UN | 199.29 |  | 199.29 | 9
28.05.080 | Cadeado de latão com cilindro - trava dupla - 60mm | UN | 84.54 |  | 84.54 | 9
28.20 | Reparos, conservacoes e complementos - GRUPO 28 |  |  |  |  | 5
28.20.020 | Recolocação de fechaduras de embutir | UN |  | 56.11 | 56.11 | 9
28.20.030 | Barra antipânico de sobrepor para porta de 1 folha | UN | 899.81 | 43.85 | 943.66 | 9
28.20.040 | Recolocação de fechaduras e fechos de sobrepor | UN |  | 48.24 | 48.24 | 9
28.20.050 | Barra antipânico de sobrepor e maçaneta livre para porta de 1 folha | CJ | 1302.17 | 57 | 1359.17 | 9
28.20.060 | Recolocação de dobradiças | UN |  | 6.36 | 6.36 | 9
28.20.070 | Ferragem para portão de tapume | CJ | 536.38 | 112.2 | 648.58 | 9
28.20.090 | Dobradiça tipo gonzo, diâmetro de 1 1/2´ com abas de 2´ x 3/8´ | UN | 156.54 | 21.25 | 177.79 | 9
28.20.170 | Brete para instalação superior em porta chapa/grade de segurança | CJ | 4567.53 | 131.55 | 4699.08 | 9
28.20.210 | Ferrolho de segurança para adaptação em portas de celas | UN | 444.2 | 43.85 | 488.05 | 9
28.20.211 | Maçaneta tipo alavanca, acionamento com chave, para porta corta-fogo | UN | 181.44 | 32.89 | 214.33 | 9
28.20.220 | Dobradiça inferior para porta de vidro temperado | UN | 105.08 | 7.46 | 112.54 | 9
28.20.230 | Dobradiça superior para porta de vidro temperado | UN | 70.54 | 7.46 | 78 | 9
28.20.360 | Suporte duplo para vidro temperado fixado em alvenaria | UN | 174.52 | 7.46 | 181.98 | 9
28.20.411 | Dobradiça em aço cromado de 3 1/2", para porta de até 21 kg | CJ | 29.03 | 6.36 | 35.39 | 9
28.20.412 | Dobradiça em aço inoxidável de 3" x 2 1/2", para porta de até 25 kg | UN | 42.41 | 6.36 | 48.77 | 9
28.20.413 | Dobradiça em latão cromado reforçada de 3 1/2" x 3", para porta de até 35 kg | UN | 73.94 | 6.36 | 80.3 | 9
28.20.430 | Dobradiça em latão cromado, com mola tipo vai e vem, de 3" | CJ | 264.66 | 13.46 | 278.12 | 9
28.20.510 | Pivô superior lateral para porta em vidro temperado | UN | 72.69 | 7.46 | 80.15 | 9
28.20.550 | Mancal inferior com rolamento para porta em vidro temperado | UN | 89.42 | 7.46 | 96.88 | 9
28.20.590 | Contra fechadura de centro para porta em vidro temperado | UN | 190.87 | 5.4 | 196.27 | 9
28.20.600 | Fechadura de centro com cilindro para porta em vidro temperado | UN | 217.04 | 7.46 | 224.5 | 9
28.20.650 | Puxador duplo em aço inoxidável, para porta de madeira, alumínio ou vidro, de 350 mm | UN | 532.35 | 65.78 | 598.13 | 9
28.20.655 | Puxador duplo em aço inoxidável de 300 mm, para porta | UN | 159.17 | 65.78 | 224.95 | 9
28.20.750 | Capa de proteção para fechadura / ferrolho | UN | 27.16 | 42.51 | 69.67 | 9
28.20.770 | Trinco de piso para porta em vidro temperado | UN | 177.99 | 7.46 | 185.45 | 9
28.20.800 | Equipamento automatizador de portas deslizantes para folha dupla | UN | 11955.16 |  | 11955.16 | 9
28.20.810 | Equipamento automatizador telescópico unilateral de portas deslizantes para folha dupla | UN | 15278.05 |  | 15278.05 | 9
28.20.820 | Barra antipânico de sobrepor com maçaneta e chave, para porta em vidro de 1 folha | CJ | 604.84 | 87.7 | 692.54 | 9
28.20.830 | Barra antipânico de sobrepor com maçaneta e chave, para porta dupla em vidro | CJ | 1412.7 | 175.4 | 1588.1 | 9
28.20.840 | Barra antipânico para porta dupla com travamentos horizontal e vertical completa, com maçaneta tipo alavanca e chave, para vãos de 1,40 a 1,60 m | CJ | 1199.29 | 175.4 | 1374.69 | 9
28.20.850 | Barra antipânico para porta dupla com travamentos horizontal e vertical completa, com maçaneta tipo alavanca e chave, para vãos de 1,70 a 2,60 m | CJ | 1287.31 | 175.4 | 1462.71 | 9
28.20.860 | Veda porta/veda fresta com escova em alumínio branco | M | 52.81 | 10.27 | 63.08 | 9
29 | INSERTE METALICO |  |  |  |  | 2
29.01 | Cantoneira |  |  |  |  | 5
29.01.020 | Cantoneira em alumínio perfil sextavado | M | 5.64 | 13.27 | 18.91 | 9
29.01.030 | Perfil em alumínio natural | KG | 36.09 | 59.37 | 95.46 | 9
29.01.040 | Cantoneira em alumínio perfil ´Y´ | M | 6.68 | 13.27 | 19.95 | 9
29.01.210 | Cantoneira em aço galvanizado | KG | 17.79 | 13.27 | 31.06 | 9
29.01.230 | Cantoneira e perfis em ferro | KG | 12.55 | 13.27 | 25.82 | 9
29.03 | Cabos e cordoalhas |  |  |  |  | 5
29.03.010 | Cabo em aço galvanizado com alma de aço, diâmetro de 3/16´ (4,76 mm) | M | 8.48 | 11.22 | 19.7 | 9
29.03.020 | Cabo em aço galvanizado com alma de aço, diâmetro de 5/16´ (7,94 mm) | M | 14.01 | 11.22 | 25.23 | 9
29.03.030 | Cordoalha de aço galvanizado, diâmetro de 1/4´ (6,35 mm) | M | 9.41 | 11.22 | 20.63 | 9
29.03.040 | Cabo em aço galvanizado com alma de aço, diâmetro de 3/8´ (9,52 mm) | M | 18.8 | 11.22 | 30.02 | 9
29.20 | Reparos, conservacoes e complementos - GRUPO 29 |  |  |  |  | 5
29.20.030 | Alumínio liso para complementos e reparos | KG | 48.65 | 13.66 | 62.31 | 9
30 | ACESSIBILIDADE |  |  |  |  | 2
30.01 | Barra de apoio |  |  |  |  | 5
30.01.010 | Barra de apoio reta, para pessoas com mobilidade reduzida, em tubo de aço inoxidável de 1 1/2´ | M | 185.14 | 11.22 | 196.36 | 9
30.01.020 | Barra de apoio reta, para pessoas com mobilidade reduzida, em tubo de aço inoxidável de 1 1/2´ x 500 mm | UN | 114.76 | 11.22 | 125.98 | 9
30.01.030 | Barra de apoio reta, para pessoas com mobilidade reduzida, em tubo de aço inoxidável de 1 1/2´ x 800 mm | UN | 154.28 | 11.22 | 165.5 | 9
30.01.050 | Barra de apoio em ângulo de 90°, para pessoas com mobilidade reduzida, em tubo de aço inoxidável de 1 1/2´ x 800 x 800 mm | UN | 363.03 | 11.22 | 374.25 | 9
30.01.061 | Barra de apoio lateral para lavatório, para pessoas com mobilidade reduzida, em tubo de aço inoxidável de 1.1/4", comprimento 25 a 30 cm | UN | 183.45 | 11.22 | 194.67 | 9
30.01.080 | Barra de apoio reta, para pessoas com mobilidade reduzida, em tubo de alumínio, comprimento de 800 mm, acabamento com pintura epóxi | UN | 138.34 | 11.22 | 149.56 | 9
30.01.090 | Barra de apoio em ângulo de 90°, para pessoas com mobilidade reduzida, em tubo de alumínio de 800 x 800 mm, acabamento com pintura epóxi | UN | 300.65 | 11.22 | 311.87 | 9
30.01.110 | Barra de proteção para sifão, para pessoas com mobilidade reduzida, em tubo de alumínio, acabamento com pintura epóxi | UN | 297.7 | 11.22 | 308.92 | 9
30.01.120 | Barra de apoio reta, para pessoas com mobilidade reduzida, em tubo de aço inoxidável de 1 1/4´ x 400 mm | UN | 140.06 | 11.22 | 151.28 | 9
30.01.130 | Barra de proteção para lavatório, para pessoas com mobilidade reduzida, em tubo de alumínio acabamento com pintura epóxi | UN | 380.15 | 18.71 | 398.86 | 9
30.03 | Aparelhos eletricos, hidraulicos e a gas |  |  |  |  | 5
30.03.032 | Purificador de pressão elétrico em chapa eletrozincado pré-pintada e tampo em aço inoxidável, capacidade de refrigeração de 2,75 l/h | UN | 2819.74 | 58.34 | 2878.08 | 9
30.03.042 | Purificador de pressão elétrico em chapa eletrozincado pré-pintada e tampo em aço inoxidável, capacidade de refrigeração de 7,2 l/h | UN | 3519.9 | 58.34 | 3578.24 | 9
30.04 | Revestimento |  |  |  |  | 5
30.04.010 | Revestimento em borracha sintética colorida de 5 mm, para sinalização tátil de alerta / direcional - assentamento argamassado | M2 | 359.91 | 20.56 | 380.47 | 9
30.04.020 | Revestimento em borracha sintética colorida de 5 mm, para sinalização tátil de alerta / direcional - colado | M2 | 186.97 | 8.6 | 195.57 | 9
30.04.030 | Piso em ladrilho hidráulico podotátil várias cores (25x25cm), assentado com argamassa mista | M2 | 115.7 | 24.13 | 139.83 | 9
30.04.032 | Piso em ladrilho hidráulico podotátil várias cores (30x30cm), assentado com argamassa mista | M2 | 131.15 | 24.13 | 155.28 | 9
30.04.040 | Faixa em policarbonato para sinalização visual fotoluminescente, para degraus, comprimento de 20 cm | UN | 4.56 | 1.31 | 5.87 | 9
30.04.060 | Revestimento em chapa de aço inoxidável para proteção de portas, altura de 40 cm | M | 445.65 |  | 445.65 | 9
30.04.070 | Rejuntamento de piso em ladrilho hidráulico (25x25cm) com argamassa industrializada para rejunte, juntas de 2 mm | M2 | 5.67 | 8.5 | 14.17 | 9
30.04.090 | Sinalização visual de degraus com pintura esmalte epóxi, comprimento de 20 cm | UN | 0.56 | 13.69 | 14.25 | 9
30.04.100 | Piso tátil de concreto, alerta / direcional, intertravado, espessura de 6 cm, com rejunte em areia | M2 | 93.97 | 13.32 | 107.29 | 9
30.06 | Comunicacao visual e sonora |  |  |  |  | 5
30.06.010 | Placa para sinalização tátil (início ou final) em braile para corrimão | UN | 11.35 | 1.31 | 12.66 | 9
30.06.020 | Placa para sinalização tátil (pavimento) em braile para corrimão | UN | 11.25 | 1.31 | 12.56 | 9
30.06.030 | Anel de borracha para sinalização tátil para corrimão, diâmetro de 4,5 cm | UN | 23.28 | 1.31 | 24.59 | 9
30.06.050 | Tinta acrílica para sinalização visual de piso, com acabamento microtexturizado e antiderrapante | M | 36.31 | 20.74 | 57.05 | 9
30.06.061 | Sistema de alarme PNE com indicador audiovisual, para pessoas com mobilidade reduzida ou cadeirante | CJ | 311.44 | 20.74 | 332.18 | 9
30.06.064 | Sistema de alarme PNE com indicador audiovisual, sistema sem fio (Wireless), para pessoas com mobilidade reduzida ou cadeirante | CJ | 714.47 | 20.74 | 735.21 | 9
30.06.080 | Placa de identificação em alumínio para WC, com desenho universal de acessibilidade | UN | 27.53 | 3.37 | 30.9 | 9
30.06.090 | Placa de identificação para estacionamento, com desenho universal de acessibilidade, tipo pedestal | UN | 790.41 | 4.22 | 794.63 | 9
30.06.100 | Sinalização com pictograma para vaga de estacionamento | UN | 149.71 | 72.57 | 222.28 | 9
30.06.110 | Sinalização com pictograma para vaga de estacionamento, com faixas demarcatórias | UN | 300.64 | 165.88 | 466.52 | 9
30.06.124 | Sinalização com pictograma autoadesivo em policarbonato para piso 80 cm x 120 cm - área de resgate | UN | 207.46 | 18.71 | 226.17 | 9
30.06.132 | Placa de sinalização tátil em poliestireno com alto relevo em braile, para identificação de pavimentos | UN | 23.18 | 3.37 | 26.55 | 9
30.08 | Aparelhos sanitarios |  |  |  |  | 5
30.08.030 | Assento articulado para banho, em alumínio com pintura epóxi de 700 x 450 mm | UN | 971.67 | 4.22 | 975.89 | 9
30.08.040 | Lavatório de louça para canto sem coluna para pessoas com mobilidade reduzida | UN | 1591.86 | 58.34 | 1650.2 | 9
30.08.050 | Trocador acessível em MDF com revestimento em laminado melamínico de 180x80 cm | UN | 3271.1 | 304.21 | 3575.31 | 9
30.08.060 | Bacia sifonada de louça para pessoas com mobilidade reduzida - capacidade de 6 litros | UN | 1066.9 | 49.91 | 1116.81 | 9
30.14 | Elevador e plataforma |  |  |  |  | 5
30.14.010 | Elevador de uso restrito a pessoas com mobilidade reduzida com 02 paradas, capacidade de 225 kg - uso interno em alvenaria | CJ | 125206.24 |  | 125206.24 | 9
30.14.020 | Elevador de uso restrito a pessoas com mobilidade reduzida com 03 paradas, capacidade de 225 kg - uso interno em alvenaria | CJ | 131039.07 |  | 131039.07 | 9
30.14.030 | Plataforma para elevação até 2,00 m, nas dimensões de 900 x 1400 mm, capacidade de 250 kg- percurso até 1,00 m de altura | CJ | 25814.89 |  | 25814.89 | 9
30.14.040 | Plataforma para elevação até 2,00 m, nas dimensões de 900 x 1400 mm, capacidade de 250 kg - percurso superior a 1,00 m de altura | CJ | 27405.39 |  | 27405.39 | 9
32 | IMPERMEABILIZACAO, PROTECAO E JUNTA |  |  |  |  | 2
32.06 | Isolamentos termicos / acusticos |  |  |  |  | 5
32.06.010 | Lã de vidro e/ou lã de rocha com espessura de 1´ | M2 | 20.68 | 3.37 | 24.05 | 9
32.06.030 | Lã de vidro e/ou lã de rocha com espessura de 2´ | M2 | 27.2 | 3.37 | 30.57 | 9
32.06.120 | Argila expandida | M3 | 597.38 | 47.24 | 644.62 | 9
32.06.130 | Espuma flexível de poliuretano poliéter/poliéster para absorção acústica, espessura de 50 mm | M2 | 148.39 | 6.21 | 154.6 | 9
32.06.151 | Lâmina refletiva revestida com dupla face em alumínio, dupla malha de reforço e laminação entre camadas, para isolação térmica | M2 | 17.38 | 9.17 | 26.55 | 9
32.06.231 | Película de controle solar refletiva na cor prata, para aplicação em vidros | M2 | 92.02 |  | 92.02 | 9
32.06.380 | Isolamento acústico em placas de espuma semirrígida, com uma camada de manta HD, espessura de 50 mm | M2 | 1151.6 |  | 1151.6 | 9
32.06.396 | Manta termoacústica em fibra cerâmica aluminizada, espessura de 38 mm | M2 | 79.64 | 24.88 | 104.52 | 9
32.06.400 | Isolamento acústico em placas de espuma semirrígida incombustível, com superfície em cunhas anecóicas, espessura de 50 mm | M2 | 531.5 |  | 531.5 | 9
32.07 | Junta de dilatacao |  |  |  |  | 5
32.07.040 | Junta plástica de 3/4´ x 1/8´ | M | 1.64 | 6.15 | 7.79 | 9
32.07.060 | Junta de latão bitola de 1/8´ | M | 73.29 | 6.15 | 79.44 | 9
32.07.090 | Junta de dilatação ou vedação com mastique de silicone, 1,0 x 0,5 cm - inclusive guia de apoio em polietileno | M | 6.06 | 2.57 | 8.63 | 9
32.07.110 | Junta a base de asfalto oxidado a quente | CM3 | 0.17 | 0.05 | 0.22 | 9
32.07.120 | Mangueira plástica flexível para junta de dilatação | M | 6.94 | 4.11 | 11.05 | 9
32.07.160 | Junta de dilatação elástica a base de poliuretano | CM3 | 0.19 | 0.1 | 0.29 | 9
32.07.230 | Perfil de acabamento com borracha termoplástica vulcanizada contínua flexível, para junta de dilatação de embutir - piso-piso | M | 212.07 | 3.74 | 215.81 | 9
32.07.240 | Perfil de acabamento com borracha termoplástica vulcanizada contínua flexível, para junta de dilatação de embutir - piso-parede | M | 293.29 | 3.74 | 297.03 | 9
32.07.250 | Perfil de acabamento com borracha termoplástica vulcanizada contínua flexível, para junta de dilatação de embutir - parede-parede ou forro-forro | M | 103.8 | 3.74 | 107.54 | 9
32.07.260 | Perfil de acabamento com borracha termoplástica vulcanizada contínua flexível, para junta de dilatação de embutir - parede-parede ou forro-forro - canto | M | 104.09 | 3.74 | 107.83 | 9
32.08 | Junta de dilatacao estrutural |  |  |  |  | 5
32.08.010 | Junta estrutural com poliestireno expandido de alta densidade P-III, espessura de 10 mm | M2 | 9.71 | 2.53 | 12.24 | 9
32.08.030 | Junta estrutural com poliestireno expandido de alta densidade P-III, espessura de 20 mm | M2 | 19.77 | 2.53 | 22.3 | 9
32.08.050 | Junta estrutural com perfilado termoplástico em PVC, perfil O-12 | M | 49.28 | 17.38 | 66.66 | 9
32.08.060 | Junta estrutural com perfilado termoplástico em PVC, perfil O-22 | M | 102.32 | 17.38 | 119.7 | 9
32.08.070 | Junta estrutural com perfil elastomérico para fissuras, painéis e estruturas em geral, movimentação máxima 15 mm | M | 177.85 |  | 177.85 | 9
32.08.090 | Junta estrutural com perfil elastomérico para fissuras, painéis e estruturas em geral, movimentação máxima 30 mm | M | 351.33 |  | 351.33 | 9
32.08.110 | Junta estrutural com perfil elastomérico e lábios poliméricos para obras de arte, movimentação máxima 40 mm | M | 771.66 | 8.44 | 780.1 | 9
32.08.130 | Junta estrutural com perfil elastomérico e lábios poliméricos para obras de arte, movimentação máxima 55 mm | M | 1104.15 | 8.44 | 1112.59 | 9
32.08.160 | Junta elástica estrutural de neoprene | M | 259.97 |  | 259.97 | 9
32.09 | Apoios e afins |  |  |  |  | 5
32.09.020 | Chapa de aço em bitolas medias | KG | 13.32 | 11.22 | 24.54 | 9
32.09.040 | Apoio em placa de neoprene fretado | DM3 | 128.86 | 7.48 | 136.34 | 9
32.10 | Envelope de concreto e protecao de tubos |  |  |  |  | 5
32.10.050 | Proteção anticorrosiva, a base de resina epóxi com alcatrão, para ramais sob a terra, com DN até 1´ | M | 4.64 | 2.28 | 6.92 | 9
32.10.060 | Proteção anticorrosiva, a base de resina epóxi com alcatrão, para ramais sob a terra, com DN acima de 1´ até 2´ | M | 9.29 | 4.55 | 13.84 | 9
32.10.070 | Proteção anticorrosiva, a base de resina epóxi com alcatrão, para ramais sob a terra, com DN acima de 2´ até 3´ | M | 13.94 | 6.83 | 20.77 | 9
32.10.080 | Proteção anticorrosiva, a base de resina epóxi com alcatrão, para ramais sob a terra, com DN acima de 3´ até 4´ | M | 18.58 | 9.11 | 27.69 | 9
32.10.082 | Proteção anticorrosiva, a base de resina epóxi com alcatrão, para ramais sob a terra, com DN acima de 5´ até 6´ | M | 27.9 | 13.68 | 41.58 | 9
32.10.090 | Proteção anticorrosiva, com fita adesiva, para ramais sob a terra, com DN até 1´ | M | 26.37 | 1.41 | 27.78 | 9
32.10.100 | Proteção anticorrosiva, com fita adesiva, para ramais sob a terra, com DN acima de 1´ até 2´ | M | 47.56 | 1.97 | 49.53 | 9
32.10.110 | Proteção anticorrosiva, com fita adesiva, para ramais sob a terra, com DN acima de 2´ até 3´ | M | 73.02 | 2.53 | 75.55 | 9
32.11 | Isolante termico para tubos e dutos |  |  |  |  | 5
32.11.150 | Proteção para isolamento térmico em alumínio | M2 | 31.59 | 9.54 | 41.13 | 9
32.11.200 | Isolamento térmico em polietileno expandido, espessura de 5 mm, para tubulação de 1/2´ (15 mm) | M | 1.44 | 9.54 | 10.98 | 9
32.11.210 | Isolamento térmico em polietileno expandido, espessura de 5 mm, para tubulação de 3/4´ (22 mm) | M | 2.1 | 9.54 | 11.64 | 9
32.11.220 | Isolamento térmico em polietileno expandido, espessura de 5 mm, para tubulação de 1´ (28 mm) | M | 2.68 | 9.54 | 12.22 | 9
32.11.230 | Isolamento térmico em polietileno expandido, espessura de 10 mm, para tubulação de 1 1/4´ (35 mm) | M | 2.85 | 9.54 | 12.39 | 9
32.11.240 | Isolamento térmico em polietileno expandido, espessura de 10 mm, para tubulação de 1 1/2´ (42 mm) | M | 5.48 | 9.54 | 15.02 | 9
32.11.250 | Isolamento térmico em polietileno expandido, espessura de 10 mm, para tubulação de 2´ (54 mm) | M | 7.31 | 9.54 | 16.85 | 9
32.11.270 | Isolamento térmico em espuma elastomérica, espessura de 9 a 12 mm, para tubulação de 1/4´ (cobre) | M | 6.65 | 9.54 | 16.19 | 9
32.11.280 | Isolamento térmico em espuma elastomérica, espessura de 9 a 12 mm, para tubulação de 1/2´ (cobre) | M | 6.85 | 9.54 | 16.39 | 9
32.11.290 | Isolamento térmico em espuma elastomérica, espessura de 9 a 12 mm, para tubulação de 5/8´ (cobre) ou 1/4´ (ferro) | M | 8.05 | 9.54 | 17.59 | 9
32.11.300 | Isolamento térmico em espuma elastomérica, espessura de 9 a 12 mm, para tubulação de 1´ (cobre) | M | 9.01 | 9.54 | 18.55 | 9
32.11.310 | Isolamento térmico em espuma elastomérica, espessura de 19 a 26 mm, para tubulação de 7/8´ (cobre) ou 1/2´ (ferro) | M | 20.51 | 9.54 | 30.05 | 9
32.11.320 | Isolamento térmico em espuma elastomérica, espessura de 19 a 26 mm, para tubulação de 1 1/8´ (cobre) ou 3/4´ (ferro) | M | 25.94 | 9.54 | 35.48 | 9
32.11.330 | Isolamento térmico em espuma elastomérica, espessura de 19 a 26 mm, para tubulação de 1 3/8´ (cobre) ou 1´ (ferro) | M | 29.6 | 9.54 | 39.14 | 9
32.11.340 | Isolamento térmico em espuma elastomérica, espessura de 19 a 26 mm, para tubulação de 1 5/8´ (cobre) ou 1 1/4´ (ferro) | M | 33.32 | 9.54 | 42.86 | 9
32.11.350 | Isolamento térmico em espuma elastomérica, espessura de 19 a 26 mm, para tubulação de 1 1/2´ (ferro) | M | 38.19 | 9.54 | 47.73 | 9
32.11.360 | Isolamento térmico em espuma elastomérica, espessura de 19 a 26 mm, para tubulação de 2´ (ferro) | M | 44.13 | 9.54 | 53.67 | 9
32.11.370 | Isolamento térmico em espuma elastomérica, espessura de 19 a 26 mm, para tubulação de 2 1/2´ (ferro) | M | 53.13 | 9.54 | 62.67 | 9
32.11.380 | Isolamento térmico em espuma elastomérica, espessura de 19 a 26 mm, para tubulação de 3 1/2´ (cobre) ou 3´ (ferro) | M | 59.16 | 9.54 | 68.7 | 9
32.11.390 | Isolamento térmico em espuma elastomérica, espessura de 19 a 26 mm, para tubulação de 4´ (ferro) | M | 81.38 | 9.54 | 90.92 | 9
32.11.400 | Isolamento térmico em espuma elastomérica, espessura de 19 a 26 mm, para tubulação de 5´ (ferro) | M | 100.86 | 9.54 | 110.4 | 9
32.11.410 | Isolamento térmico em espuma elastomérica, espessura de 19 a 26 mm, para tubulação de 6´ (ferro) | M | 131.54 | 9.54 | 141.08 | 9
32.11.420 | Manta em espuma elastomérica, espessura de 19 a 26 mm, para isolamento térmico de tubulação acima de 6´ | M2 | 200.96 | 17.5 | 218.46 | 9
32.11.430 | Isolamento térmico em espuma elastomérica, espessura de 19 a 26 mm, para tubulação de 3/8" (cobre) ou 1/8" (ferro) | M | 15.81 | 9.54 | 25.35 | 9
32.11.440 | Isolamento térmico em espuma elastomérica, espessura de 19 a 26 mm, para tubulação de 3/4" (cobre) ou 3/8" (ferro) | M | 18.69 | 9.54 | 28.23 | 9
32.15 | Impermeabilizacao flexivel com manta |  |  |  |  | 5
32.15.030 | Impermeabilização em manta asfáltica com armadura, tipo III-B, espessura de 3 mm | M2 | 62.78 | 16.28 | 79.06 | 9
32.15.040 | Impermeabilização em manta asfáltica com armadura, tipo III-B, espessura de 4 mm | M2 | 68.28 | 16.28 | 84.56 | 9
32.15.080 | Impermeabilização em manta asfáltica tipo III-B, espessura de 3 mm, face exposta em geotêxtil, com membrana acrílica | M2 | 141.98 | 20.5 | 162.48 | 9
32.15.100 | Impermeabilização em manta asfáltica plastomérica com armadura, tipo III, espessura de 4 mm, face exposta em geotêxtil com membrana acrílica | M2 | 145.84 | 20.5 | 166.34 | 9
32.15.240 | Impermeabilização com manta asfáltica tipo III, anti raiz, espessura de 4 mm | M2 | 108.92 |  | 108.92 | 9
32.16 | Impermeabilizacao flexivel com membranas |  |  |  |  | 5
32.16.010 | Impermeabilização em pintura de asfalto oxidado com solventes orgânicos, sobre massa | M2 | 11.43 | 6.75 | 18.18 | 9
32.16.020 | Impermeabilização em pintura de asfalto oxidado com solventes orgânicos, sobre metal | M2 | 8 | 6.75 | 14.75 | 9
32.16.030 | Impermeabilização em membrana de asfalto modificado com elastômeros, na cor preta | M2 | 53.43 | 6.75 | 60.18 | 9
32.16.040 | Impermeabilização em membrana de asfalto modificado com elastômeros, na cor preta e reforço em tela poliéster | M2 | 79.49 | 18.71 | 98.2 | 9
32.16.050 | Impermeabilização em membrana à base de polímeros acrílicos, na cor branca | M2 | 52.1 | 6.75 | 58.85 | 9
32.16.060 | Impermeabilização em membrana à base de polímeros acrílicos, na cor branca e reforço em tela poliéster | M2 | 77.63 | 18.71 | 96.34 | 9
32.16.070 | Impermeabilização em membrana à base de resina termoplástica e cimentos aditivados com reforço em tela poliéster | M2 | 41.59 | 22.08 | 63.67 | 9
32.17 | Impermeabilizacao rigida |  |  |  |  | 5
32.17.010 | Impermeabilização em argamassa impermeável com aditivo hidrófugo | M3 | 470.72 | 291.88 | 762.6 | 9
32.17.012 | Impermeabilização em argamassa de concreto não estrutural com aditivo hidrófugo | M3 | 464.34 | 33.75 | 498.09 | 9
32.17.030 | Impermeabilização em argamassa polimérica para umidade e água de percolação | M2 | 5.76 | 7.11 | 12.87 | 9
32.17.040 | Impermeabilização em argamassa polimérica com reforço em tela poliéster para pressão hidrostática positiva | M2 | 16.21 | 14.23 | 30.44 | 9
32.17.070 | Impermeabilização anticorrosiva em membrana epoxídica com alcatrão de hulha, sobre massa | M2 | 55.08 | 7.11 | 62.19 | 9
32.20 | Reparos, conservacoes e complementos - GRUPO 32 |  |  |  |  | 5
32.20.010 | Recolocação de argila expandida | M3 |  | 67.48 | 67.48 | 9
32.20.020 | Aplicação de papel Kraft | M2 | 4.58 | 3.37 | 7.95 | 9
32.20.050 | Tela em polietileno, malha hexagonal de 1/2´, para armadura de argamassa | M2 | 4 | 3.37 | 7.37 | 9
32.20.060 | Tela galvanizada fio 24 BWG, malha hexagonal de 1/2´, para armadura de argamassa | M2 | 12.64 | 3.37 | 16.01 | 9
33 | PINTURA |  |  |  |  | 2
33.01 | Preparo de base |  |  |  |  | 5
33.01.040 | Estucamento e lixamento de concreto deteriorado | M2 | 7.76 | 28.97 | 36.73 | 9
33.01.050 | Estucamento e lixamento de concreto | M2 | 4.48 | 28.97 | 33.45 | 9
33.01.060 | Imunizante para madeira | M2 | 5.92 | 7.38 | 13.3 | 9
33.01.280 | Reparo de trincas rasas até 5 mm de largura, na massa | M | 26.91 | 20.74 | 47.65 | 9
33.01.350 | Preparo de base para superfície metálica com fundo antioxidante | M2 | 7.9 | 7.92 | 15.82 | 9
33.02 | Massa corrida |  |  |  |  | 5
33.02.060 | Massa corrida a base de PVA | M2 | 2.74 | 9.98 | 12.72 | 9
33.02.080 | Massa corrida à base de resina acrílica | M2 | 5.25 | 9.98 | 15.23 | 9
33.03 | Pintura em superficies de concreto / massa / gesso / pedras |  |  |  |  | 5
33.03.220 | Tinta látex em elemento vazado | M2 | 6.51 | 21.97 | 28.48 | 9
33.03.350 | Pintura especial em esmalte para lousa cor verde | M2 | 8.31 | 18.66 | 26.97 | 9
33.03.740 | Resina acrílica plastificante | M2 | 15.52 | 10.37 | 25.89 | 9
33.03.750 | Verniz acrílico | M2 | 18.13 | 17.82 | 35.95 | 9
33.03.760 | Hidrorepelente incolor para fachada à base de silano-siloxano oligomérico disperso em água | M2 | 9.19 | 13.21 | 22.4 | 9
33.03.770 | Hidrorepelente incolor para fachada à base de silano-siloxano oligomérico disperso em solvente | M2 | 44.12 | 13.21 | 57.33 | 9
33.03.780 | Verniz de proteção antipichação | M2 | 23.94 | 17.82 | 41.76 | 9
33.05 | Pintura em superficies de madeira |  |  |  |  | 5
33.05.010 | Verniz fungicida para madeira | M2 | 7.85 | 13.21 | 21.06 | 9
33.05.120 | Esmalte em rodapés, baguetes ou molduras de madeira | M | 2.93 | 2.46 | 5.39 | 9
33.05.330 | Verniz em superfície de madeira | M2 | 10.25 | 14.9 | 25.15 | 9
33.05.360 | Verniz em rodapés, baguetes ou molduras de madeira | M | 2.71 | 1.97 | 4.68 | 9
33.06 | Pintura em pisos |  |  |  |  | 5
33.06.020 | Acrílico para quadras e pisos cimentados | M2 | 4.21 | 17.82 | 22.03 | 9
33.07 | Pintura em estruturas metalicas |  |  |  |  | 5
33.07.102 | Esmalte a base de água em estrutura metálica | M2 | 11.25 | 33.18 | 44.43 | 9
33.07.130 | Pintura epóxi bicomponente em estruturas metálicas | KG | 3.71 |  | 3.71 | 9
33.07.140 | Pintura com esmalte alquídico em estrutura metálica | KG | 3.86 |  | 3.86 | 9
33.07.303 | Proteção passiva contra incêndio com tinta intumescente, com tempo requerido de resistência ao fogo TRRF = 60 min - aplicação em estrutura metálica | M2 | 205.95 | 164.82 | 370.77 | 9
33.07.304 | Proteção passiva contra incêndio com tinta intumescente, com tempo requerido de resistência ao fogo TRRF = 120 min - aplicação em estrutura metálica | M2 | 1003.4 | 191.08 | 1194.48 | 9
33.09 | Pintura de sinalizacao |  |  |  |  | 5
33.09.020 | Borracha clorada para faixas demarcatórias | M | 1.62 | 1.35 | 2.97 | 9
33.09.021 | Tinta acrílica para faixas demarcatórias | M | 1.01 | 2.67 | 3.68 | 9
33.10 | Pintura em superficie de concreto/massa/gesso/pedras, inclusive preparo |  |  |  |  | 5
33.10.010 | Tinta látex antimofo em massa, inclusive preparo | M2 | 7.43 | 17.82 | 25.25 | 9
33.10.020 | Tinta látex em massa, inclusive preparo | M2 | 9.52 | 17.82 | 27.34 | 9
33.10.030 | Tinta acrílica antimofo em massa, inclusive preparo | M2 | 10.58 | 17.82 | 28.4 | 9
33.10.041 | Esmalte à base de água em massa, inclusive preparo | M2 | 13.34 | 17.82 | 31.16 | 9
33.10.050 | Tinta acrílica em massa, inclusive preparo | M2 | 10.52 | 17.82 | 28.34 | 9
33.10.060 | Epóxi em massa, inclusive preparo | M2 | 76.46 | 37.32 | 113.78 | 9
33.10.070 | Borracha clorada em massa, inclusive preparo | M2 | 18.7 | 17.82 | 36.52 | 9
33.10.100 | Textura acrílica para uso interno / externo, inclusive preparo | M2 | 14.78 | 24.88 | 39.66 | 9
33.10.120 | Proteção passiva contra incêndio com tinta intumescente, tempo requerido de resistência ao fogo TRRF = 60 minutos - aplicação em painéis de gesso acartonado | M2 | 238.1 |  | 238.1 | 9
33.10.130 | Proteção passiva contra incêndio com tinta intumescente, tempo requerido de resistência ao fogo TRRF = 120 minutos - aplicação em painéis de gesso acartonado | M2 | 472.1 |  | 472.1 | 9
33.11 | Pintura em superficie metalica, inclusive preparo |  |  |  |  | 5
33.11.050 | Esmalte à base água em superfície metálica, inclusive preparo | M2 | 17.06 | 24.88 | 41.94 | 9
33.12 | Pintura em superficie de madeira, inclusive preparo |  |  |  |  | 5
33.12.011 | Esmalte à base de água em madeira, inclusive preparo | M2 | 17.43 | 24.88 | 42.31 | 9
34 | PAISAGISMO E FECHAMENTOS |  |  |  |  | 2
34.01 | Preparacao de solo |  |  |  |  | 5
34.01.010 | Terra vegetal orgânica comum | M3 | 174.17 | 42.18 | 216.35 | 9
34.01.020 | Limpeza e regularização de áreas para ajardinamento (jardins e canteiros) | M2 |  | 1.69 | 1.69 | 9
34.02 | Vegetacao rasteira |  |  |  |  | 5
34.02.020 | Plantio de grama batatais em placas (praças e áreas abertas) | M2 | 10.94 | 2.84 | 13.78 | 9
34.02.040 | Plantio de grama batatais em placas (jardins e canteiros) | M2 | 10.11 | 4.27 | 14.38 | 9
34.02.070 | Forração com Lírio Amarelo, mínimo 18 mudas / m² - h= 0,50 m | M2 | 72.91 | 5.42 | 78.33 | 9
34.02.080 | Plantio de grama São Carlos em placas (jardins e canteiros) | M2 | 18.08 | 4.27 | 22.35 | 9
34.02.090 | Forração com Hera Inglesa, mínimo 18 mudas / m² - h= 0,15 m | M2 | 48.07 | 5.42 | 53.49 | 9
34.02.100 | Plantio de grama esmeralda em placas (jardins e canteiros) | M2 | 11.48 | 4.27 | 15.75 | 9
34.02.110 | Forração com clorofito, mínimo de 20 mudas / m² - h= 0,15 m | M2 | 51.43 | 5.42 | 56.85 | 9
34.02.400 | Plantio de grama pelo processo hidrossemeadura | M2 | 9.1 |  | 9.1 | 9
34.03 | Vegetacao arbustiva |  |  |  |  | 5
34.03.020 | Arbusto Azaléa - h= 0,60 a 0,80 m | UN | 52.7 | 3.13 | 55.83 | 9
34.03.120 | Arbusto Moréia - h= 0,50 m | UN | 37.13 | 3.13 | 40.26 | 9
34.03.130 | Arbusto Alamanda - h= 0,60 a 0,80 m | UN | 38.58 | 3.13 | 41.71 | 9
34.03.150 | Arbusto Curcúligo - h= 0,60 a 0,80 m | UN | 55.69 | 3.13 | 58.82 | 9
34.04 | arvores |  |  |  |  | 5
34.04.050 | Árvore ornamental tipo Pata de Vaca - h= 2,00 m | UN | 82.23 | 27.14 | 109.37 | 9
34.04.130 | Árvore ornamental tipo Ipê Amarelo - h= 2,00 m | UN | 96.19 | 27.14 | 123.33 | 9
34.04.160 | Árvore ornamental tipo Areca Bambu - h= 2,00 m | UN | 132.74 | 27.14 | 159.88 | 9
34.04.164 | Árvore ornamental tipo Falso barbatimão - h= 2,00 m | UN | 217.07 | 3.06 | 220.13 | 9
34.04.166 | Árvore ornamental tipo Aroeira salsa - h= 2,00 m | UN | 107.15 | 3.06 | 110.21 | 9
34.04.280 | Árvore ornamental tipo Manacá-da-serra - h= 2,00 m | UN | 132.43 | 27.14 | 159.57 | 9
34.04.360 | Árvore ornamental tipo coqueiro Jerivá - h= 4,00 m | UN | 331.03 | 27.14 | 358.17 | 9
34.04.370 | Árvore ornamental tipo Quaresmeira (Tibouchina granulosa) - h= 1,50 / 2,00 m | UN | 57.13 | 27.14 | 84.27 | 9
34.05 | Cercas e fechamentos |  |  |  |  | 5
34.05.020 | Cerca em arame farpado com mourões de concreto | M | 31.33 | 27.14 | 58.47 | 9
34.05.030 | Cerca em arame farpado com mourões de concreto, com ponta inclinada | M | 44.85 | 27.14 | 71.99 | 9
34.05.032 | Cerca em arame farpado com mourões de concreto, com ponta inclinada - 12 fiadas | M | 50.21 | 27.14 | 77.35 | 9
34.05.050 | Cerca em tela de aço galvanizado de 2´, montantes em mourões de concreto com ponta inclinada e arame farpado | M | 172.03 | 43.53 | 215.56 | 9
34.05.080 | Alambrado em tela de aço galvanizado de 2´, montantes metálicos e arame farpado, até 4,00 m de altura | M2 | 238.41 |  | 238.41 | 9
34.05.110 | Alambrado em tela de aço galvanizado de 2´, montantes metálicos e arame farpado, acima de 4,00 m de altura | M2 | 268.73 |  | 268.73 | 9
34.05.120 | Alambrado em tela de aço galvanizado de 1´, montantes metálicos e arame farpado | M2 | 255.12 |  | 255.12 | 9
34.05.170 | Barreira de proteção perimetral em aço inoxidável AISI 430, dupla | M | 37.08 |  | 37.08 | 9
34.05.210 | Alambrado em tela de aço galvanizado de 2´, montantes metálicos com extremo superior duplo e arame farpado, acima de 4,00 m de altura | M2 | 365.98 |  | 365.98 | 9
34.05.260 | Gradil em aço galvanizado eletrofundido, malha 65 x 132 mm e pintura eletrostática | M2 | 397.44 | 55.99 | 453.43 | 9
34.05.270 | Alambrado em tela de aço galvanizado de 2´, montantes metálicos retos | M2 | 275.39 |  | 275.39 | 9
34.05.290 | Portão de abrir em grade de aço galvanizado eletrofundida, malha 65 x 132 mm, e pintura eletrostática | M2 | 2086.5 | 83.6 | 2170.1 | 9
34.05.300 | Portão de correr em grade de aço galvanizado eletrofundida, malha 65 x 132 mm, e pintura eletrostática | M2 | 1827.54 | 83.6 | 1911.14 | 9
34.05.310 | Gradil de ferro perfilado, tipo parque | M2 | 611.72 | 32.84 | 644.56 | 9
34.05.320 | Portão de ferro perfilado, tipo parque | M2 | 850.43 | 28.48 | 878.91 | 9
34.05.350 | Portão de abrir em gradil eletrofundido, malha 5 x 15 cm | M2 | 1402.16 | 67.46 | 1469.62 | 9
34.05.360 | Gradil tela eletrosoldado, malha de 5 x 15cm, galvanizado | M2 | 115.75 | 82.49 | 198.24 | 9
34.05.370 | Fechamento de divisa - mourão com placas pré moldadas | M | 176.72 | 43.84 | 220.56 | 9
34.13 | Corte, recorte e remocao |  |  |  |  | 5
34.13.011 | Corte, recorte e remoção de árvore inclusive as raízes - diâmetro (DAP)>5cm<15cm | UN | 103.13 | 131.68 | 234.81 | 9
34.13.021 | Corte, recorte e remoção de árvore inclusive as raízes - diâmetro (DAP)>15cm<30cm | UN | 550.91 | 162.14 | 713.05 | 9
34.13.031 | Corte, recorte e remoção de árvore inclusive as raízes - diâmetro (DAP)>30cm<45cm | UN | 1900.56 | 293.82 | 2194.38 | 9
34.13.041 | Corte, recorte e remoção de árvore inclusive as raízes - diâmetro (DAP)>45cm<60cm | UN | 2869.11 | 796.64 | 3665.75 | 9
34.13.051 | Corte, recorte e remoção de árvore inclusive as raízes - diâmetro (DAP)>60cm<100cm | UN | 5960.04 | 1593.28 | 7553.32 | 9
34.13.060 | Corte, recorte e remoção de árvore inclusive as raízes - diâmetro (DAP) acima de 100 cm | UN | 8786.73 | 1850.08 | 10636.81 | 9
34.20 | Reparos, conservacoes e complementos - GRUPO 34 |  |  |  |  | 5
34.20.050 | Tela de arame galvanizado fio nº 22 BWG, malha de 2´, tipo galinheiro | M2 | 9.54 | 6.58 | 16.12 | 9
34.20.080 | Tela de aço galvanizado fio nº 10 BWG, malha de 2´, tipo alambrado de segurança | M2 | 73.6 | 9.11 | 82.71 | 9
34.20.110 | Recolocação de barreira de proteção perimetral, simples ou dupla | M | 11.03 |  | 11.03 | 9
34.20.160 | Recolocação de alambrado, com altura até 4,50 m | M2 | 2.15 | 13.8 | 15.95 | 9
34.20.170 | Recolocação de alambrado, com altura acima de 4,50 m | M2 | 2.23 | 18.49 | 20.72 | 9
34.20.380 | Suporte para apoio de bicicletas em tubo de aço galvanizado, diâmetro de 2 1/2´ | UN | 457.79 | 150.26 | 608.05 | 9
34.20.390 | Grelha arvoreira em ferro fundido | M2 | 932.87 | 18.71 | 951.58 | 9
35 | PLAYGROUND E EQUIPAMENTO RECREATIVO |  |  |  |  | 2
35.01 | Quadra e equipamento de esportes |  |  |  |  | 5
35.01.070 | Tela de arame galvanizado fio nº 12 BWG, malha de 2´ | M2 | 50.26 | 5.61 | 55.87 | 9
35.01.150 | Trave oficial completa com rede para futebol de salão | CJ | 1922.32 | 134.64 | 2056.96 | 9
35.01.160 | Tabela completa com suporte e rede para basquete | UN | 2242.94 | 1695.81 | 3938.75 | 9
35.01.170 | Poste oficial completo com rede para voleibol | CJ | 1706 | 134.64 | 1840.64 | 9
35.01.550 | Piso em fibra de polipropileno corrugado para quadra de esportes, inclusive pintura | M2 | 138.65 | 27.7 | 166.35 | 9
35.03 | Abrigo, guarita e quiosque |  |  |  |  | 5
35.03.030 | Cancela automática metálica com barreira de alumínio de 3,50 até 4,00 m | UN | 4640.98 | 79.63 | 4720.61 | 9
35.04 | Bancos |  |  |  |  | 5
35.04.020 | Banco contínuo em concreto vazado | M | 130.34 | 81.19 | 211.53 | 9
35.04.120 | Banco em concreto pré-moldado, comprimento 150 cm | UN | 563.21 | 18.08 | 581.29 | 9
35.04.130 | Banco de madeira sobre alvenaria | M2 | 189.39 | 50.61 | 240 | 9
35.04.140 | Banco em concreto pré-moldado com pés vazados, comprimento 200 cm | UN | 598.9 | 25.41 | 624.31 | 9
35.04.150 | Banco em concreto pré-moldado com 3 pés, comprimento 300 cm | UN | 885.57 | 38.13 | 923.7 | 9
35.05 | Equipamento recreativo |  |  |  |  | 5
35.05.200 | Centro de atividades em madeira rústica | CJ | 5139.59 | 179.52 | 5319.11 | 9
35.05.210 | Balanço duplo em madeira rústica | CJ | 1899.91 | 179.52 | 2079.43 | 9
35.05.220 | Gangorra dupla em madeira rústica | CJ | 1275.96 | 179.52 | 1455.48 | 9
35.05.240 | Gira-gira em ferro com assento de madeira (8 lugares) | CJ | 2115.68 | 179.52 | 2295.2 | 9
35.07 | Mastro para bandeiras |  |  |  |  | 5
35.07.020 | Plataforma com 3 mastros galvanizados, h= 7,00 m | CJ | 5893.56 | 285.36 | 6178.92 | 9
35.07.030 | Plataforma com 3 mastros galvanizados, h= 9,00 m | CJ | 9454.6 | 285.36 | 9739.96 | 9
35.07.060 | Mastro para bandeira galvanizado, h= 9,00 m | UN | 3129.37 | 42.14 | 3171.51 | 9
35.07.070 | Mastro para bandeira galvanizado, h= 7,00 m | UN | 1942.4 | 42.14 | 1984.54 | 9
35.20 | Reparos, conservacoes e complementos - GRUPO 35 |  |  |  |  | 5
35.20.010 | Tela em polietileno, malha 10 x 10 cm, fio 2 mm | M2 | 12.29 |  | 12.29 | 9
35.20.050 | Conjunto de 4 lixeiras para coleta seletiva, com tampa basculante, capacidade 50 litros | UN | 1200.59 | 28.05 | 1228.64 | 9
36 | ENTRADA DE ENERGIA ELETRICA E TELEFONIA |  |  |  |  | 2
36.01 | Entrada de energia - componentes |  |  |  |  | 5
36.01.242 | Cubículo de média tensão, para uso ao tempo, classe 24 kV | CJ | 140524.89 | 219.91 | 140744.8 | 9
36.01.252 | Cubículo de média tensão, para uso ao tempo, classe 17,5 kV | CJ | 113429.02 | 219.91 | 113648.93 | 9
36.01.260 | Cubículo de entrada e medição para uso abrigado, classe 15 kV | CJ | 136919.25 | 439.82 | 137359.07 | 9
36.03 | Caixas de entrada / medicao |  |  |  |  | 5
36.03.010 | Caixa de medição tipo II (300 x 560 x 200) mm, padrão concessionárias | UN | 138 | 143.7 | 281.7 | 9
36.03.020 | Caixa de medição polifásica (500 x 600 x 200) mm, padrão concessionárias | UN | 256.49 | 143.7 | 400.19 | 9
36.03.030 | Caixa de medição externa tipo ´L´ (900 x 600 x 270) mm, padrão Concessionárias | UN | 1038.27 | 165.88 | 1204.15 | 9
36.03.050 | Caixa de medição externa tipo ´N´ (1300 x 1200 x 270) mm, padrão Concessionárias | UN | 2589.36 | 165.88 | 2755.24 | 9
36.03.060 | Caixa de medição externa tipo ´M´ (900 x 1200 x 270) mm, padrão Concessionárias | UN | 1554.89 | 165.88 | 1720.77 | 9
36.03.080 | Caixa para seccionadora tipo ´T´ (900 x 600 x 250) mm, padrão Concessionárias | UN | 622.6 | 124.41 | 747.01 | 9
36.03.090 | Caixa de medição interna tipo ´A1´ (1000 x 1000 x 300) mm, padrão Concessionárias | UN | 2391.58 | 172.87 | 2564.45 | 9
36.03.120 | Caixa de proteção para transformador de corrente, (1000 x 750 x 300) mm, padrão Concessionárias | UN | 1049.4 | 165.88 | 1215.28 | 9
36.03.130 | Caixa de proteção dos bornes do medidor, (300 x 250 x 90) mm, padrão Concessionárias | UN | 132.27 | 82.94 | 215.21 | 9
36.03.150 | Caixa de entrada tipo ´E´ (560 x 350 x 210) mm - padrão Concessionárias | UN | 235.76 | 143.7 | 379.46 | 9
36.03.160 | Caixa base lateral tipo ´N´ (1300 x 400 x 250) mm | UN | 730.65 | 165.88 | 896.53 | 9
36.04 | Suporte (Braquet) |  |  |  |  | 5
36.04.010 | Suporte para 1 isolador de baixa tensão | UN | 33.25 | 12.44 | 45.69 | 9
36.04.030 | Suporte para 2 isoladores de baixa tensão | UN | 45.17 | 12.44 | 57.61 | 9
36.04.050 | Suporte para 3 isoladores de baixa tensão | UN | 58.24 | 12.44 | 70.68 | 9
36.04.070 | Suporte para 4 isoladores de baixa tensão | UN | 106.2 | 12.44 | 118.64 | 9
36.05 | Isoladores |  |  |  |  | 5
36.05.010 | Isolador tipo roldana para baixa tensão de 76 x 79 mm | UN | 42.18 | 8.29 | 50.47 | 9
36.05.040 | Isolador tipo disco para 15 kV de 6´ - 150 mm | UN | 89.04 | 8.29 | 97.33 | 9
36.05.080 | Isolador tipo pino para 15 kV, inclusive pino (poste) | UN | 60.85 | 31.1 | 91.95 | 9
36.05.100 | Isolador pedestal para 15 kV | UN | 122.69 | 8.29 | 130.98 | 9
36.05.110 | Isolador pedestal para 25 kV | UN | 167.46 | 8.29 | 175.75 | 9
36.06 | Muflas e terminais |  |  |  |  | 5
36.06.060 | Terminal modular (mufla) unipolar externo para cabo até 70 mm²/15 kV | CJ | 521.73 | 20.74 | 542.47 | 9
36.06.080 | Terminal modular (mufla) unipolar interno para cabo até 70 mm²/15 kV | CJ | 486.38 | 20.74 | 507.12 | 9
36.07 | Para-raios de media tensao |  |  |  |  | 5
36.07.010 | Para-raios de distribuição, classe 12 kV/5 kA, completo, encapsulado com polímero | UN | 176.8 | 19.45 | 196.25 | 9
36.07.030 | Para-raios de distribuição, classe 12 kV/10 kA, completo, encapsulado com polímero | UN | 190.34 | 19.45 | 209.79 | 9
36.07.050 | Para-raios de distribuição, classe 15 kV/5 kA, completo, encapsulado com polímero | UN | 192.6 | 19.45 | 212.05 | 9
36.07.060 | Para-raios de distribuição, classe 15 kV/10 kA, completo, encapsulado com polímero | UN | 198.1 | 19.45 | 217.55 | 9
36.08 | Gerador e grupo gerador |  |  |  |  | 5
36.08.030 | Grupo gerador com potência de 250/228 kVA, variação de + ou - 5% - completo | UN | 194867.3 | 1599.04 | 196466.34 | 9
36.08.040 | Grupo gerador com potência de 350/320 kVA, variação de + ou - 10% - completo | UN | 260051.53 | 1599.04 | 261650.57 | 9
36.08.050 | Grupo gerador com potência de 88/80 kVA, variação de + ou - 10% - completo | UN | 92996.63 | 1599.04 | 94595.67 | 9
36.08.060 | Grupo gerador com potência de 165/150 kVA, variação de + ou - 5% - completo | UN | 133853.31 | 1599.04 | 135452.35 | 9
36.08.100 | Grupo gerador com potência de 55/50 kVA, variação de + ou - 10% - completo | UN | 83123 | 853.55 | 83976.55 | 9
36.08.110 | Grupo gerador com potência de 180/168 kVA, variação de + ou - 5% - completo | UN | 148156.48 | 1599.04 | 149755.52 | 9
36.08.290 | Grupo gerador com potência de 563/513 kVA, variação de + ou - 10% - completo | UN | 388220.63 | 1769.75 | 389990.38 | 9
36.08.350 | Grupo gerador carenado com potência de 150/136 kVA, variação de + ou - 5% - completo | UN | 149967.45 | 1599.04 | 151566.49 | 9
36.08.360 | Grupo gerador carenado com potência de 460/434 kVA, variação de + ou - 10% - completo | UN | 390418.97 | 1753.64 | 392172.61 | 9
36.08.540 | Grupo gerador com potência de 460/434 kVA, variação de + ou - 10% - completo | UN | 299049 | 1769.75 | 300818.75 | 9
36.09 | Transformador de entrada |  |  |  |  | 5
36.09.020 | Transformador de potência trifásico de 225 kVA, classe 15 kV, a óleo | UN | 35268.62 | 853.55 | 36122.17 | 9
36.09.050 | Transformador de potência trifásico de 150 kVA, classe 15 kV, a óleo | UN | 25402.07 | 853.55 | 26255.62 | 9
36.09.060 | Transformador de potência trifásico de 500 kVA, classe 15 kV, a seco | UN | 66131.64 | 1365.68 | 67497.32 | 9
36.09.070 | Transformador de potência trifásico de 1000 kVA, classe 15 kV, a seco com cabine | UN | 129328.09 | 1365.68 | 130693.77 | 9
36.09.100 | Transformador de potência trifásico de 5 kVA, classe 0,6 kV, a seco com cabine | UN | 5601.27 | 341.42 | 5942.69 | 9
36.09.110 | Transformador de potência trifásico de 7,5 kVA, classe 0,6 kV, a seco com cabine | UN | 6180.62 | 341.42 | 6522.04 | 9
36.09.150 | Transformador de potência trifásico de 75 kVA, classe 15 kV, a óleo | UN | 21273.41 | 853.55 | 22126.96 | 9
36.09.170 | Transformador de potência trifásico de 300 kVA, classe 15 kV, a óleo | UN | 38009.9 | 853.55 | 38863.45 | 9
36.09.180 | Transformador de potência trifásico de 112,5 kVA, classe 15 kV, a óleo | UN | 19060.97 | 853.55 | 19914.52 | 9
36.09.220 | Transformador de potência trifásico de 500 kVA, classe 15 kV, a seco com cabine | UN | 91443.93 | 1365.68 | 92809.61 | 9
36.09.230 | Transformador de potência trifásico de 30 kVA, classe 1,2 KV, a seco com cabine | UN | 17000.87 | 341.42 | 17342.29 | 9
36.09.250 | Transformador de potência trifásico de 500 kVA, classe 15 kV, a óleo | UN | 60484.9 | 1365.68 | 61850.58 | 9
36.09.300 | Transformador de potência trifásico de 750 kVA, classe 15 kV, a óleo | UN | 85444.99 | 1365.68 | 86810.67 | 9
36.09.360 | Transformador de potência trifásico de 750 kVA, classe 15 kV, a seco | UN | 107849.77 | 1365.68 | 109215.45 | 9
36.09.370 | Transformador de potência trifásico de 300 kVA, classe 15 kV, a seco | UN | 66917.23 | 853.55 | 67770.78 | 9
36.09.410 | Transformador de potência trifásico de 45 kVA, classe 15 kV, a seco | UN | 29842.5 | 853.55 | 30696.05 | 9
36.09.440 | Transformador de potência trifásico de 500 kVA, classe 15 kV, a óleo - tipo pedestal | UN | 151471.58 | 1365.68 | 152837.26 | 9
36.09.480 | Transformador trifásico a seco de 112,5 kVA, encapsulado em resina epóxi sob vácuo | UN | 40008.44 | 853.55 | 40861.99 | 9
36.09.490 | Transformador trifásico a seco de 150 kVA, encapsulado em resina epóxi sob vácuo | UN | 42911.31 | 853.55 | 43764.86 | 9
36.20 | Reparos, conservacoes e complementos - GRUPO 36 |  |  |  |  | 5
36.20.010 | Vergalhão de cobre eletrolítico, diâmetro de 3/8´ | M | 75.33 | 16.59 | 91.92 | 9
36.20.030 | União angular para vergalhão, diâmetro de 3/8´ | UN | 47.84 | 8.29 | 56.13 | 9
36.20.040 | Bobina mínima para disjuntor (a óleo) | UN | 1438.32 | 54.03 | 1492.35 | 9
36.20.050 | Terminal para vergalhão, diâmetro de 3/8´ | UN | 25.48 | 8.29 | 33.77 | 9
36.20.060 | Braçadeira para fixação de eletroduto, até 4´ | UN | 3.57 | 6.22 | 9.79 | 9
36.20.070 | Prensa vergalhão ´T´, diâmetro de 3/8´ | UN | 19.06 | 8.29 | 27.35 | 9
36.20.090 | Vara para manobra em cabine em fibra de vidro, para tensão até 36 kV | UN | 604.93 | 0.84 | 605.77 | 9
36.20.100 | Bucha para passagem interna/externa com isolação para 15 kV | UN | 472.09 | 20.74 | 492.83 | 9
36.20.120 | Chapa de ferro de 1,50 x 0,50 m para bucha de passagem | UN | 348.24 | 20.74 | 368.98 | 9
36.20.140 | Cruzeta de madeira de 2400 mm | UN | 307.83 | 116.68 | 424.51 | 9
36.20.180 | Luva isolante de borracha, acima de 10 até 20 kV | PAR | 585.7 | 0.84 | 586.54 | 9
36.20.200 | Mão francesa de 700 mm | UN | 24.02 | 41.47 | 65.49 | 9
36.20.210 | Luva isolante de borracha, até 10 kV | PAR | 465.31 | 0.84 | 466.15 | 9
36.20.220 | Mudança de tap do transformador | UN |  | 233.36 | 233.36 | 9
36.20.240 | Óleo para disjuntor | L | 18.9 | 0.67 | 19.57 | 9
36.20.260 | Óleo para transformador | L | 18.9 | 1.01 | 19.91 | 9
36.20.282 | Placa de advertência em chapa de aço, com pintura refletiva "Perigo Alta Tensão" | M2 | 693 | 8.44 | 701.44 | 9
36.20.284 | Placa de advertência em chapa de alumínio, com pintura refletiva "Perigo Alta Tensão" | M2 | 864 | 8.44 | 872.44 | 9
36.20.330 | Luva de couro para proteção de luva isolante | PAR | 37.27 | 0.84 | 38.11 | 9
36.20.340 | Sela para cruzeta de madeira | UN | 18.52 | 58.34 | 76.86 | 9
36.20.350 | Caixa porta luvas em madeira, com tampa | UN | 73.09 | 0.84 | 73.93 | 9
36.20.360 | Suporte de transformador em poste ou estaleiro | UN | 208.48 | 116.68 | 325.16 | 9
36.20.380 | Tapete de borracha isolante elétrico de 1000 x 1000 mm | UN | 318.12 | 0.84 | 318.96 | 9
36.20.540 | Cruzeta metálica de 2400 mm, para fixação de mufla ou para-raios | UN | 503.45 | 116.68 | 620.13 | 9
36.20.560 | Dispositivo Soft Starter para motor 15 cv, trifásico 220 V | UN | 2517.5 | 41.47 | 2558.97 | 9
36.20.570 | Dispositivo Soft Starter para motor 25 cv, trifásico 220 V | UN | 3794.08 | 41.47 | 3835.55 | 9
36.20.580 | Dispositivo Soft Starter para motor 50 cv, trifásico 220 V | UN | 4901.79 | 41.47 | 4943.26 | 9
37 | QUADRO E PAINEL PARA ENERGIA ELETRICA E TELEFONIA |  |  |  |  | 2
37.01 | Quadro para telefonia embutir, protecao IP40 chapa nº 16msg |  |  |  |  | 5
37.01.020 | Quadro Telebrás de embutir de 200 x 200 x 120 mm | UN | 39.59 | 71.39 | 110.98 | 9
37.01.080 | Quadro Telebrás de embutir de 400 x 400 x 120 mm | UN | 81.13 | 99.61 | 180.74 | 9
37.01.120 | Quadro Telebrás de embutir de 600 x 600 x 120 mm | UN | 143.86 | 127.82 | 271.68 | 9
37.01.160 | Quadro Telebrás de embutir de 800 x 800 x 120 mm | UN | 546.43 | 158.5 | 704.93 | 9
37.01.220 | Quadro Telebrás de embutir de 1200 x 1200 x 120 mm | UN | 1205.92 | 212.47 | 1418.39 | 9
37.02 | Quadro para telefonia de sobrepor, protecao IP40 chapa nº 16msg |  |  |  |  | 5
37.02.020 | Quadro Telebrás de sobrepor de 200 x 200 x 120 mm | UN | 82.8 | 62.21 | 145.01 | 9
37.02.060 | Quadro Telebrás de sobrepor de 400 x 400 x 120 mm | UN | 170.61 | 82.94 | 253.55 | 9
37.02.100 | Quadro Telebrás de sobrepor de 600 x 600 x 120 mm | UN | 341.84 | 103.68 | 445.52 | 9
37.02.140 | Quadro Telebrás de sobrepor de 800 x 800 x 120 mm | UN | 535.74 | 124.41 | 660.15 | 9
37.03 | Quadro distribuicao de luz e forca de embutir universal |  |  |  |  | 5
37.03.200 | Quadro de distribuição universal de embutir, para disjuntores 16 DIN / 12 Bolt-on - 150 A - sem componentes | UN | 519.29 | 124 | 643.29 | 9
37.03.210 | Quadro de distribuição universal de embutir, para disjuntores 24 DIN / 18 Bolt-on - 150 A - sem componentes | UN | 510.92 | 124 | 634.92 | 9
37.03.220 | Quadro de distribuição universal de embutir, para disjuntores 34 DIN / 24 Bolt-on - 150 A - sem componentes | UN | 722.49 | 155.01 | 877.5 | 9
37.03.230 | Quadro de distribuição universal de embutir, para disjuntores 44 DIN / 32 Bolt-on - 150 A - sem componentes | UN | 734.94 | 155.01 | 889.95 | 9
37.03.240 | Quadro de distribuição universal de embutir, para disjuntores 56 DIN / 40 Bolt-on - 225 A - sem componentes | UN | 963.34 | 186 | 1149.34 | 9
37.03.250 | Quadro de distribuição universal de embutir, para disjuntores 70 DIN / 50 Bolt-on - 225 A - sem componentes | UN | 1506.52 | 186 | 1692.52 | 9
37.04 | Quadro distribuicao de luz e forca de sobrepor universal |  |  |  |  | 5
37.04.250 | Quadro de distribuição universal de sobrepor, para disjuntores 16 DIN / 12 Bolt-on - 150 A - sem componentes | UN | 624.16 | 93.01 | 717.17 | 9
37.04.260 | Quadro de distribuição universal de sobrepor, para disjuntores 24 DIN / 18 Bolt-on - 150 A - sem componentes | UN | 746.31 | 93.01 | 839.32 | 9
37.04.270 | Quadro de distribuição universal de sobrepor, para disjuntores 34 DIN / 24 Bolt-on - 150 A - sem componentes | UN | 850.81 | 124 | 974.81 | 9
37.04.280 | Quadro de distribuição universal de sobrepor, para disjuntores 44 DIN / 32 Bolt-on - 150 A - sem componentes | UN | 945.17 | 124 | 1069.17 | 9
37.04.290 | Quadro de distribuição universal de sobrepor, para disjuntores 56 DIN / 40 Bolt-on - 225 A - sem componentes | UN | 1285.04 | 155.01 | 1440.05 | 9
37.04.300 | Quadro de distribuição universal de sobrepor, para disjuntores 70 DIN / 50 Bolt-on - 225 A - sem componentes | UN | 2033.79 | 155.01 | 2188.8 | 9
37.06 | Painel autoportante |  |  |  |  | 5
37.06.014 | Painel autoportante em chapa de aço, com proteção mínima IP 54 - sem componentes | M2 | 4149.16 | 109.96 | 4259.12 | 9
37.10 | Barramentos |  |  |  |  | 5
37.10.010 | Barramento de cobre nu | KG | 102.72 | 7.38 | 110.1 | 9
37.11 | Bases |  |  |  |  | 5
37.11.020 | Base de fusível Diazed completa para 25 A | UN | 33.23 | 12.44 | 45.67 | 9
37.11.040 | Base de fusível Diazed completa para 63 A | UN | 48.66 | 20.74 | 69.4 | 9
37.11.060 | Base de fusível NH até 125 A, com fusível | UN | 56.31 | 41.47 | 97.78 | 9
37.11.080 | Base de fusível NH até 250 A, com fusível | UN | 170.5 | 41.47 | 211.97 | 9
37.11.100 | Base de fusível NH até 400 A, com fusível | UN | 253.52 | 41.47 | 294.99 | 9
37.11.120 | Base de fusível tripolar de 15 kV | UN | 792.36 | 49.76 | 842.12 | 9
37.11.140 | Base de fusível unipolar de 15 kV | UN | 316.56 | 49.76 | 366.32 | 9
37.12 | Fusiveis |  |  |  |  | 5
37.12.020 | Fusível tipo NH 00 de 6 A até 160 A | UN | 28.05 | 8.29 | 36.34 | 9
37.12.040 | Fusível tipo NH 1 de 36 A até 250 A | UN | 58.55 | 8.29 | 66.84 | 9
37.12.060 | Fusível tipo NH 2 de 224 A até 400 A | UN | 91.1 | 8.29 | 99.39 | 9
37.12.080 | Fusível tipo NH 3 de 400 A até 630 A | UN | 129.03 | 8.29 | 137.32 | 9
37.12.120 | Fusível tipo HH para 15 kV de 2,5 A até 50 A | UN | 207.42 | 8.29 | 215.71 | 9
37.12.140 | Fusível tipo HH para 15 kV de 60 A até 100 A | UN | 333.49 | 8.29 | 341.78 | 9
37.12.200 | Fusível Diazed retardado de 2 A até 25 A | UN | 9.03 | 8.29 | 17.32 | 9
37.12.220 | Fusível Diazed retardado de 35 A até 63 A | UN | 11.97 | 8.29 | 20.26 | 9
37.12.300 | Fusível em vidro para ´TP´ de 0,5 A | UN | 33.38 | 2.07 | 35.45 | 9
37.13 | Disjuntores |  |  |  |  | 5
37.13.510 | Disjuntor fixo PVO trifásico, 17,5 kV, 630 A x 350 MVA, 50/60 Hz, com acessórios | UN | 16017.99 | 260.38 | 16278.37 | 9
37.13.520 | Disjuntor a seco aberto trifásico, 600 V de 800 A, 50/60 Hz, com acessórios | UN | 31998.69 | 233.36 | 32232.05 | 9
37.13.530 | Disjuntor fixo PVO trifásico, 15 kV, 630 A x 350 MVA, com relé de proteção de sobrecorrente e transformadores de corrente | CJ | 32559.71 | 343.99 | 32903.7 | 9
37.13.550 | Disjuntor em caixa aberta tripolar extraível, 500V de 3200A, com acessórios | UN | 70983.95 | 41.47 | 71025.42 | 9
37.13.570 | Disjuntor em caixa aberta tripolar extraível, 500V de 4000A, com acessórios | UN | 124911.44 | 41.47 | 124952.91 | 9
37.13.600 | Disjuntor termomagnético, unipolar 127/220 V, corrente de 10 A até 30 A | UN | 16.19 | 12.44 | 28.63 | 9
37.13.610 | Disjuntor termomagnético, unipolar 127/220 V, corrente de 35 A até 50 A | UN | 29.68 | 12.44 | 42.12 | 9
37.13.630 | Disjuntor termomagnético, bipolar 220/380 V, corrente de 10 A até 50 A | UN | 108.68 | 24.88 | 133.56 | 9
37.13.640 | Disjuntor termomagnético, bipolar 220/380 V, corrente de 60 A até 100 A | UN | 150.9 | 24.88 | 175.78 | 9
37.13.650 | Disjuntor termomagnético, tripolar 220/380 V, corrente de 10 A até 50 A | UN | 129.84 | 37.32 | 167.16 | 9
37.13.660 | Disjuntor termomagnético, tripolar 220/380 V, corrente de 60 A até 100 A | UN | 163.7 | 37.32 | 201.02 | 9
37.13.690 | Disjuntor série universal, em caixa moldada, térmico e magnético fixos, bipolar 480 V, corrente de 60 A até 100 A | UN | 440.85 | 41.47 | 482.32 | 9
37.13.700 | Disjuntor série universal, em caixa moldada, térmico e magnético fixos, bipolar 480/600 V, corrente de 125 A | UN | 630.64 | 41.47 | 672.11 | 9
37.13.720 | Disjuntor série universal, em caixa moldada, térmico fixo e magnético ajustável, tripolar 600 V, corrente de 300 A até 400 A | UN | 2984.76 | 82.94 | 3067.7 | 9
37.13.730 | Disjuntor série universal, em caixa moldada, térmico fixo e magnético ajustável, tripolar 600 V, corrente de 500 A até 630 A | UN | 4444.1 | 82.94 | 4527.04 | 9
37.13.740 | Disjuntor série universal, em caixa moldada, térmico fixo e magnético ajustável, tripolar 600 V, corrente de 700 A até 800 A | UN | 6693.2 | 82.94 | 6776.14 | 9
37.13.760 | Disjuntor em caixa moldada, térmico e magnético ajustáveis, tripolar 630/690 V, faixa de ajuste de 440 até 630 A | UN | 11059.61 | 82.94 | 11142.55 | 9
37.13.770 | Disjuntor em caixa moldada, térmico e magnético ajustáveis, tripolar 1250/690 V, faixa de ajuste de 800 até 1250 A | UN | 14404.35 | 82.94 | 14487.29 | 9
37.13.780 | Disjuntor em caixa moldada, térmico e magnético ajustáveis, tripolar 1600/690 V, faixa de ajuste de 1000 até 1600 A | UN | 18615.38 | 82.94 | 18698.32 | 9
37.13.800 | Mini-disjuntor termomagnético, unipolar 127/220 V, corrente de 10 A até 32 A | UN | 12.22 | 8.29 | 20.51 | 9
37.13.810 | Mini-disjuntor termomagnético, unipolar 127/220 V, corrente de 40 A até 50 A | UN | 14.52 | 8.29 | 22.81 | 9
37.13.840 | Mini-disjuntor termomagnético, bipolar 220/380 V, corrente de 10 A até 32 A | UN | 43.41 | 8.29 | 51.7 | 9
37.13.850 | Mini-disjuntor termomagnético, bipolar 220/380 V, corrente de 40 A até 50 A | UN | 47.06 | 8.29 | 55.35 | 9
37.13.860 | Mini-disjuntor termomagnético, bipolar 220/380 V, corrente de 63 A | UN | 58.37 | 8.29 | 66.66 | 9
37.13.870 | Mini-disjuntor termomagnético, bipolar 400 V, corrente de 80 A até 100 A | UN | 139.06 | 8.29 | 147.35 | 9
37.13.880 | Mini-disjuntor termomagnético, tripolar 220/380 V, corrente de 10 A até 32 A | UN | 67.81 | 8.29 | 76.1 | 9
37.13.890 | Mini-disjuntor termomagnético, tripolar 220/380 V, corrente de 40 A até 50 A | UN | 69.97 | 8.29 | 78.26 | 9
37.13.900 | Mini-disjuntor termomagnético, tripolar 220/380 V, corrente de 63 A | UN | 67.21 | 8.29 | 75.5 | 9
37.13.910 | Mini-disjuntor termomagnético, tripolar 400 V, corrente de 80 A até 125 A | UN | 1490.23 | 8.29 | 1498.52 | 9
37.13.920 | Disjuntor em caixa moldada, térmico ajustável e magnético fixo, tripolar 2000/1200 V, faixa de ajuste de 1600 até 2000 A | UN | 37851.02 | 82.94 | 37933.96 | 9
37.13.930 | Disjuntor em caixa moldada, térmico ajustável e magnético fixo, tripolar 2500/1200 V, faixa de ajuste de 2000 até 2500 A | UN | 58021.27 | 82.94 | 58104.21 | 9
37.13.940 | Disjuntor em caixa aberta tripolar extraível, 500 V de 6300 A, com acessórios | UN | 392943.56 | 41.47 | 392985.03 | 9
37.14 | Chave de baixa tensao |  |  |  |  | 5
37.14.050 | Chave comutadora, reversão sob carga, tetrapolar, sem porta fusível, para 100 A | UN | 2241 | 41.47 | 2282.47 | 9
37.14.300 | Chave seccionadora sob carga, tripolar, acionamento rotativo, com prolongador, sem porta-fusível, de 160 A | UN | 1929.86 | 33.18 | 1963.04 | 9
37.14.310 | Chave seccionadora sob carga, tripolar, acionamento rotativo, com prolongador, sem porta-fusível, de 250 A | UN | 1372.37 | 33.18 | 1405.55 | 9
37.14.320 | Chave seccionadora sob carga, tripolar, acionamento rotativo, com prolongador, sem porta-fusível, de 400 A | UN | 2090.22 | 41.47 | 2131.69 | 9
37.14.330 | Chave seccionadora sob carga, tripolar, acionamento rotativo, com prolongador, sem porta-fusível, de 630 A | UN | 2168.63 | 49.76 | 2218.39 | 9
37.14.340 | Chave seccionadora sob carga, tripolar, acionamento rotativo, com prolongador, sem porta-fusível, de 1000 A | UN | 4931.39 | 62.21 | 4993.6 | 9
37.14.350 | Chave seccionadora sob carga, tripolar, acionamento rotativo, com prolongador, sem porta-fusível, de 1250 A | UN | 9363.38 | 62.21 | 9425.59 | 9
37.14.410 | Chave seccionadora sob carga, tripolar, acionamento rotativo, com prolongador e porta-fusível até NH-00-125 A - sem fusíveis | UN | 1274.44 | 33.18 | 1307.62 | 9
37.14.420 | Chave seccionadora sob carga, tripolar, acionamento rotativo, com prolongador e porta-fusível até NH-00-160 A - sem fusíveis | UN | 1816.38 | 33.18 | 1849.56 | 9
37.14.430 | Chave seccionadora sob carga, tripolar, acionamento rotativo, com prolongador e porta-fusível até NH-1-250 A - sem fusíveis | UN | 3910.62 | 33.18 | 3943.8 | 9
37.14.440 | Chave seccionadora sob carga, tripolar, acionamento rotativo, com prolongador e porta-fusível até NH-2-400 A - sem fusíveis | UN | 4375.96 | 41.47 | 4417.43 | 9
37.14.450 | Chave seccionadora sob carga, tripolar, acionamento rotativo, com prolongador e porta-fusível até NH-3-630 A - sem fusíveis | UN | 9136.19 | 49.76 | 9185.95 | 9
37.14.500 | Chave seccionadora sob carga, tripolar, acionamento tipo punho, com porta-fusível até NH-00-160 A - sem fusíveis | UN | 336.6 | 33.18 | 369.78 | 9
37.14.510 | Chave seccionadora sob carga, tripolar, acionamento tipo punho, com porta-fusível até NH-1-250 A - sem fusíveis | UN | 660.96 | 33.18 | 694.14 | 9
37.14.520 | Chave seccionadora sob carga, tripolar, acionamento tipo punho, com porta-fusível até NH-2-400 A - sem fusíveis | UN | 886 | 41.47 | 927.47 | 9
37.14.530 | Chave seccionadora sob carga, tripolar, acionamento tipo punho, com porta-fusível até NH-3-630 A - sem fusíveis | UN | 1782.91 | 49.76 | 1832.67 | 9
37.14.600 | Chave comutadora, reversão sob carga, tripolar, sem porta fusível, para 400 A | UN | 4808.17 | 49.76 | 4857.93 | 9
37.14.610 | Chave comutadora, reversão sob carga, tripolar, sem porta fusível, para 600/630 A | UN | 6739.29 | 62.21 | 6801.5 | 9
37.14.620 | Chave comutadora, reversão sob carga, tripolar, sem porta fusível, para 1000 A | UN | 10222.98 | 74.65 | 10297.63 | 9
37.14.640 | Chave comutadora, reversão sob carga, tetrapolar, sem porta fusível, para 630 A / 690 V | UN | 9358.28 | 95.5 | 9453.78 | 9
37.14.830 | Barra de contato para chave seccionadora tipo NH3-630 A | UN | 73.2 | 8.29 | 81.49 | 9
37.14.912 | Chave seccionadora tripolar, abertura sob carga seca até 160 A / 690 V | UN | 800.79 | 33.18 | 833.97 | 9
37.15 | Chave de media tensao |  |  |  |  | 5
37.15.110 | Chave seccionadora tripolar sob carga para 400 A - 25 kV - com prolongador | UN | 2377.08 | 202.04 | 2579.12 | 9
37.15.120 | Chave seccionadora tripolar sob carga para 400 A - 15 kV - com prolongador | UN | 1689.5 | 202.04 | 1891.54 | 9
37.15.150 | Chave fusível base ´C´ para 15 kV/100 A, com capacidade de ruptura até 10 kA - com fusível | UN | 404.19 | 74.55 | 478.74 | 9
37.15.160 | Chave fusível base ´C´ para 15 kV/200 A, com capacidade de ruptura até 10 kA - com fusível | UN | 526.87 | 74.55 | 601.42 | 9
37.15.170 | Chave fusível base ´C´ para 25 kV/100 A, com capacidade de ruptura até 6,3 kA - com fusível | UN | 426.79 | 74.55 | 501.34 | 9
37.15.200 | Chave seccionadora tripolar seca para 400 A - 15 kV - com prolongador | UN | 1406.57 | 202.04 | 1608.61 | 9
37.15.210 | Chave seccionadora tripolar seca para 600 / 630 A - 15 kV - com prolongador | UN | 1745.21 | 202.04 | 1947.25 | 9
37.16 | Bus-way |  |  |  |  | 5
37.16.071 | Sistema de barramento blindado de 100 a 2000 A, trifásico, barra de cobre | Axm | 554.29 | 0.52 | 554.81 | 9
37.16.081 | Sistema de barramento blindado de 100 a 2000 A, trifásico, barra de alumínio | Axm | 173.02 | 0.52 | 173.54 | 9
37.17 | Dispositivo DR ou interruptor de corrente de fuga |  |  |  |  | 5
37.17.060 | Dispositivo diferencial residual de 25 A x 30 mA - 2 polos | UN | 221.53 | 10.37 | 231.9 | 9
37.17.070 | Dispositivo diferencial residual de 40 A x 30 mA - 2 polos | UN | 242.81 | 10.37 | 253.18 | 9
37.17.074 | Dispositivo diferencial residual de 25 A x 30 mA - 4 polos | UN | 324.29 | 10.37 | 334.66 | 9
37.17.080 | Dispositivo diferencial residual de 40 A x 30 mA - 4 polos | UN | 310.56 | 10.37 | 320.93 | 9
37.17.090 | Dispositivo diferencial residual de 63 A x 30 mA - 4 polos | UN | 356.83 | 10.37 | 367.2 | 9
37.17.100 | Dispositivo diferencial residual de 80 A x 30 mA - 4 polos | UN | 426.86 | 10.37 | 437.23 | 9
37.17.110 | Dispositivo diferencial residual de 100 A x 30 mA - 4 polos | UN | 418.47 | 10.37 | 428.84 | 9
37.17.114 | Dispositivo diferencial residual de 125 A x 30 mA - 4 polos | UN | 2286.27 | 10.37 | 2296.64 | 9
37.17.130 | Dispositivo diferencial residual de 25 A x 300 mA - 4 polos | UN | 316.01 | 10.37 | 326.38 | 9
37.18 | Transformador de Potencial |  |  |  |  | 5
37.18.010 | Transformador de potencial monofásico até 1000 VA classe 15 kV, a seco, com fusíveis | UN | 3355.42 | 62.88 | 3418.3 | 9
37.18.020 | Transformador de potencial monofásico até 2000 VA classe 15 kV, a seco, com fusíveis | UN | 4073.6 | 62.88 | 4136.48 | 9
37.18.030 | Transformador de potencial monofásico até 500 VA classe 15 kV, a seco, sem fusíveis | UN | 2573.84 | 62.88 | 2636.72 | 9
37.19 | Transformador de corrente |  |  |  |  | 5
37.19.010 | Transformador de corrente 800-5 A, janela | UN | 270.69 | 62.88 | 333.57 | 9
37.19.020 | Transformador de corrente 200-5 A até 600-5 A, janela | UN | 240.88 | 62.88 | 303.76 | 9
37.19.030 | Transformador de corrente 1000-5 A até 1500-5 A, janela | UN | 597.63 | 62.88 | 660.51 | 9
37.19.060 | Transformador de corrente 50-5 A até 150-5 A, janela | UN | 189.79 | 62.88 | 252.67 | 9
37.20 | Reparos, conservacoes e complementos - GRUPO 37 |  |  |  |  | 5
37.20.010 | Isolador em epóxi de 1 kV para barramento | UN | 29.34 | 6.22 | 35.56 | 9
37.20.030 | Bloco terminal conector até 65A / 600V, faixa de aplicação até 16 mm² | UN | 42.5 | 2.07 | 44.57 | 9
37.20.080 | Barra de neutro e/ou terra | UN | 22.28 | 6.22 | 28.5 | 9
37.20.090 | Recolocação de chave seccionadora tripolar de 125 A até 650 A, sem base fusível | UN |  | 20.74 | 20.74 | 9
37.20.100 | Recolocação de fundo de quadro de distribuição, sem componentes | M2 |  | 29.17 | 29.17 | 9
37.20.110 | Recolocação de quadro de distribuição de sobrepor, sem componentes | M2 |  | 58.34 | 58.34 | 9
37.20.130 | Banco de medição para transformadores TC/TP, padrão Eletropaulo e/ou Cesp | UN | 1126 | 1.69 | 1127.69 | 9
37.20.140 | Suporte fixo para transformadores de potencial | UN | 120.37 | 4.22 | 124.59 | 9
37.20.156 | Placa de montagem para quadros em geral, em chapa de aço | M2 | 540.16 | 29.17 | 569.33 | 9
37.20.190 | Inversor de frequência para variação de velocidade em motores, potência de 0,25 a 20 cv | UN | 7738.97 | 46.67 | 7785.64 | 9
37.20.191 | Inversor de frequência para variação de velocidade em motores, potência de 25 a 30 cv | UN | 16675.56 | 46.67 | 16722.23 | 9
37.20.193 | Inversor de frequência para variação de velocidade em motores, potência de 50 cv | UN | 29908.63 | 46.67 | 29955.3 | 9
37.20.210 | Punho de manobra com articulador de acionamento | UN | 582.88 | 20.74 | 603.62 | 9
37.21 | Capacitor de potencia |  |  |  |  | 5
37.21.010 | Capacitor de potência trifásico de 10 kVAr, 220 V/60 Hz, para correção de fator de potência | UN | 971.42 | 20.74 | 992.16 | 9
37.22 | Transformador de comando |  |  |  |  | 5
37.22.010 | Transformador monofásico de comando de 200 VA, a seco | UN | 528.37 | 62.88 | 591.25 | 9
37.24 | Supressor de surto |  |  |  |  | 5
37.24.031 | Supressor de surto monofásico, corrente nominal 4 a 11 kA, Imax. de surto 12 até 15 kA | UN | 51 | 23.63 | 74.63 | 9
37.24.032 | Supressor de surto monofásico, corrente nominal 20 kA, Imax. de surto 50 até 80 kA | UN | 202.97 | 23.63 | 226.6 | 9
37.24.042 | Dispositivo de proteção contra surto, 1 polo, suportabilidade <= 4 kV, Un até 240V/415V, Iimp = 60 kA, curva de ensaio 10/350µs - classe 1 | UN | 899.14 | 26.21 | 925.35 | 9
37.24.043 | Dispositivo de proteção contra surto, 4 polos, 3F+N, Un até 240/415V, Iimp= 75 kA (25 kA por fase), curva de ensaio 10/350 µs - classe 1 | UN | 7824.41 | 26.21 | 7850.62 | 9
37.24.044 | Dispositivo de proteção contra surto, 4 polos, suportabilidade <= 2,5 kV, 3F+N, Un até 240/415V, curva de ensaio 8/20µs, In=20kA/40kA - classe 2 | UN | 2785.75 | 26.21 | 2811.96 | 9
37.24.045 | Dispositivo de proteção contra surto, 1 polo, monobloco, suportabilidade <=1,5kV, F+N / F+F, Un até 230/264V, curva de ensaio 8/20µs - classe 3 | UN | 880.61 | 26.21 | 906.82 | 9
37.25 | Disjuntores. |  |  |  |  | 5
37.25.090 | Disjuntor em caixa moldada tripolar, térmico e magnético fixos, tensão de isolamento 480/690V, de 10A a 60A | UN | 525.88 | 68.49 | 594.37 | 9
37.25.100 | Disjuntor em caixa moldada tripolar, térmico e magnético fixos, tensão de isolamento 480/690V, de 70A até 150A | UN | 444.72 | 68.49 | 513.21 | 9
37.25.110 | Disjuntor em caixa moldada tripolar, térmico e magnético fixos, tensão de isolamento 415/690V, de 175A a 250A | UN | 622.81 | 68.49 | 691.3 | 9
37.25.200 | Disjuntor em caixa moldada bipolar, térmico e magnético fixos - 480 V, de 10 A a 50 A para 120/240 Vca - 25 KA e para 380/440 Vca - 18 KA | UN | 436.16 | 68.49 | 504.65 | 9
37.25.210 | Disjuntor em caixa moldada bipolar, térmico e magnético fixos - 600 V, de 150 A para 120/240 Vca - 25 KA e para 380/440 Vca - 18 KA | UN | 668.34 | 68.49 | 736.83 | 9
37.25.215 | Disjuntor fixo a vácuo de 15 a 17,5 kV, equipado com motorização de fechamento, com relê de proteção | CJ | 38626.59 | 95.5 | 38722.09 | 9
38 | TUBULACAO E CONDUTOR PARA ENERGIA ELETRICA E TELEFONIA BASICA |  |  |  |  | 2
38.01 | Eletroduto em PVC rigido roscavel |  |  |  |  | 5
38.01.040 | Eletroduto de PVC rígido roscável de 3/4´ - com acessórios | M | 6.56 | 20.74 | 27.3 | 9
38.01.060 | Eletroduto de PVC rígido roscável de 1´ - com acessórios | M | 9.56 | 24.88 | 34.44 | 9
38.01.080 | Eletroduto de PVC rígido roscável de 1 1/4´ - com acessórios | M | 13.93 | 29.03 | 42.96 | 9
38.01.100 | Eletroduto de PVC rígido roscável de 1 1/2´ - com acessórios | M | 15.33 | 33.18 | 48.51 | 9
38.01.120 | Eletroduto de PVC rígido roscável de 2´ - com acessórios | M | 20.2 | 37.32 | 57.52 | 9
38.01.140 | Eletroduto de PVC rígido roscável de 2 1/2´ - com acessórios | M | 32.95 | 41.47 | 74.42 | 9
38.01.160 | Eletroduto de PVC rígido roscável de 3´ - com acessórios | M | 44.78 | 45.62 | 90.4 | 9
38.01.180 | Eletroduto de PVC rígido roscável de 4´ - com acessórios | M | 70.74 | 53.91 | 124.65 | 9
38.04 | Eletroduto rígido em aço carbono galvanizado com acessórios - NBR 13057 |  |  |  |  | 5
38.04.040 | Eletroduto galvanizado conforme NBR13057 - 3/4´ com acessórios | M | 15.67 | 24.88 | 40.55 | 9
38.04.060 | Eletroduto galvanizado conforme NBR13057 - 1´ com acessórios | M | 20.85 | 29.03 | 49.88 | 9
38.04.080 | Eletroduto galvanizado conforme NBR13057 - 1 1/4´ com acessórios | M | 39.8 | 33.18 | 72.98 | 9
38.04.100 | Eletroduto galvanizado conforme NBR13057 - 1 1/2´ com acessórios | M | 44.67 | 37.32 | 81.99 | 9
38.04.120 | Eletroduto galvanizado conforme NBR13057 - 2´ com acessórios | M | 50.67 | 41.47 | 92.14 | 9
38.04.140 | Eletroduto galvanizado conforme NBR13057 - 2 1/2´ com acessórios | M | 78.73 | 49.76 | 128.49 | 9
38.04.160 | Eletroduto galvanizado conforme NBR13057 - 3´ com acessórios | M | 81.33 | 62.21 | 143.54 | 9
38.04.180 | Eletroduto galvanizado conforme NBR13057 - 4´ com acessórios | M | 126.54 | 74.65 | 201.19 | 9
38.05 | Eletroduto rígido em aço carbono galvanizado com acessórios - NBR 6323 |  |  |  |  | 5
38.05.040 | Eletroduto galvanizado a quente conforme NBR6323 - 3/4´ - com acessórios | M | 23.4 | 24.88 | 48.28 | 9
38.05.060 | Eletroduto galvanizado a quente conforme NBR6323 - 1´ - com acessórios | M | 29.88 | 29.03 | 58.91 | 9
38.05.090 | Eletroduto galvanizado a quente conforme NBR6323 - 1 1/4´ com acessórios | M | 44.64 | 33.18 | 77.82 | 9
38.05.100 | Eletroduto galvanizado a quente conforme NBR6323 - 1 1/2´ com acessórios | M | 53.61 | 37.32 | 90.93 | 9
38.05.120 | Eletroduto galvanizado a quente conforme NBR6323 - 2´ com acessórios | M | 70.77 | 41.47 | 112.24 | 9
38.05.140 | Eletroduto galvanizado a quente conforme NBR6323 - 2 1/2´ com acessórios | M | 100.98 | 49.76 | 150.74 | 9
38.05.160 | Eletroduto galvanizado a quente conforme NBR6323 - 3´ com acessórios | M | 101.04 | 62.21 | 163.25 | 9
38.05.180 | Eletroduto galvanizado a quente conforme NBR6323 - 4´ com acessórios | M | 131.24 | 74.65 | 205.89 | 9
38.06 | Eletroduto rígido em aço carbono galvanizado por imersão a quente com acessórios – NBR 5598 |  |  |  |  | 5
38.06.020 | Eletroduto galvanizado a quente conforme NBR5598 - 1/2´ com acessórios | M | 20.53 | 20.74 | 41.27 | 9
38.06.040 | Eletroduto galvanizado a quente conforme NBR5598 - 3/4´ com acessórios | M | 28.67 | 24.88 | 53.55 | 9
38.06.060 | Eletroduto galvanizado a quente conforme NBR5598 - 1´ com acessórios | M | 37.78 | 29.03 | 66.81 | 9
38.06.080 | Eletroduto galvanizado a quente conforme NBR5598 - 1 1/4´ com acessórios | M | 46.05 | 33.18 | 79.23 | 9
38.06.100 | Eletroduto galvanizado a quente conforme NBR5598 - 1 1/2´ com acessórios | M | 62.08 | 37.32 | 99.4 | 9
38.06.120 | Eletroduto galvanizado a quente conforme NBR5598 - 2´ com acessórios | M | 73.31 | 41.47 | 114.78 | 9
38.06.140 | Eletroduto galvanizado a quente conforme NBR5598 - 2 1/2´ com acessórios | M | 105.62 | 49.76 | 155.38 | 9
38.06.160 | Eletroduto galvanizado a quente conforme NBR5598 - 3´ com acessórios | M | 121.78 | 62.21 | 183.99 | 9
38.06.180 | Eletroduto galvanizado a quente conforme NBR5598 - 4´ com acessórios | M | 187.34 | 74.65 | 261.99 | 9
38.07 | Canaleta, perfilado e acessorios |  |  |  |  | 5
38.07.030 | Grampo tipo ´C´ diâmetro 3/8`, com balancim tamanho grande | CJ | 9.66 | 10.37 | 20.03 | 9
38.07.050 | Tampa de pressão para perfilado de 38 x 38 mm | M | 6.65 | 2.07 | 8.72 | 9
38.07.120 | Saída final, diâmetro de 3/4´ | UN | 1.07 | 6.22 | 7.29 | 9
38.07.130 | Saída lateral simples, diâmetro de 3/4´ | UN | 3.06 | 7.45 | 10.51 | 9
38.07.134 | Saída lateral simples, diâmetro de 1´ | UN | 2.46 | 7.45 | 9.91 | 9
38.07.140 | Saída superior, diâmetro de 3/4´ | UN | 2.7 | 6.22 | 8.92 | 9
38.07.172 | Canaleta em PVC de 20 x 12 mm, inclusive acessórios | M | 6.2 | 12.44 | 18.64 | 9
38.07.200 | Vergalhão com rosca, porca e arruela de diâmetro 3/8´ (tirante) | M | 10.58 | 5.83 | 16.41 | 9
38.07.210 | Vergalhão com rosca, porca e arruela de diâmetro 1/4´ (tirante) | M | 5.2 | 5.83 | 11.03 | 9
38.07.216 | Vergalhão com rosca, porca e arruela de diâmetro 5/16´ (tirante) | M | 9.35 | 5.83 | 15.18 | 9
38.07.300 | Perfilado perfurado 38 x 38 mm em chapa 14 pré-zincada, com acessórios | M | 48.9 | 10.37 | 59.27 | 9
38.07.310 | Perfilado perfurado 38 x 76 mm em chapa 14 pré-zincada, com acessórios | M | 71.98 | 10.37 | 82.35 | 9
38.07.340 | Perfilado liso 38 x 38 mm - com acessórios | M | 49.09 | 10.37 | 59.46 | 9
38.07.700 | Canaleta aparente com tampa em PVC, autoextinguível, de 85 x 35 mm, com acessórios | M | 64 | 12.44 | 76.44 | 9
38.07.710 | Canaleta aparente com duas tampas em PVC, autoextinguível, de 120 x 35 mm, com acessórios | M | 101.18 | 14.51 | 115.69 | 9
38.07.720 | Canaleta aparente com duas tampas em PVC, autoextinguível, de 120 x 60 mm, com acessórios | M | 118.47 | 16.59 | 135.06 | 9
38.07.730 | Suporte com furos de tomada em PVC de 60 x 35 x 150 mm, para canaleta aparente | UN | 9.77 | 1.69 | 11.46 | 9
38.07.740 | Suporte com furos de tomada em PVC de 85 x 35 x 150 mm, para canaleta aparente | UN | 11.17 | 1.69 | 12.86 | 9
38.07.750 | Suporte com furos de tomada em PVC de 60 x 60 x 150 mm, para canaleta aparente | UN | 11.05 | 1.69 | 12.74 | 9
38.07.800 | Gancho longo em chapa aço zincado para fixação de luminária | UN | 4.51 | 4.15 | 8.66 | 9
38.07.801 | Sapata externa com 4 furos, 38 x 38 mm | UN | 11.85 | 4.15 | 16 | 9
38.10 | Duto fechado de piso e acessorios |  |  |  |  | 5
38.10.010 | Duto de piso liso em aço, medindo 2 x 25 x 70 mm, com acessórios | M | 52.65 | 12.44 | 65.09 | 9
38.10.020 | Duto de piso liso em aço, medindo 3 x 25 x 70 mm, com acessórios | M | 80.92 | 12.44 | 93.36 | 9
38.10.024 | Caixa de derivação ou passagem, para cruzamento de duto, medindo 4 x 25 x 70 mm, sem cruzadora | UN | 51.24 | 12.86 | 64.1 | 9
38.10.026 | Caixa de derivação ou passagem, para cruzamento de duto, medindo 12 x 25 x 70 mm, com cruzadora | UN | 148.1 | 24.88 | 172.98 | 9
38.10.030 | Caixa de derivação ou passagem, para cruzamento de duto, medindo 16 x 25 x 70 mm, com cruzadora | UN | 214.57 | 24.88 | 239.45 | 9
38.10.060 | Caixa de tomada e tampa basculante com rebaixo de 2 x (25 x 70 mm) | UN | 209.19 | 7.91 | 217.1 | 9
38.10.070 | Caixa de tomada e tampa basculante com rebaixo de 3 x (25 x 70 mm) | UN | 250.66 | 7.91 | 258.57 | 9
38.10.080 | Caixa de tomada e tampa basculante com rebaixo de 4 x (25 x 70 mm) | UN | 389.17 | 7.91 | 397.08 | 9
38.10.090 | Suporte de tomada para caixas com 2, 3 ou 4 vias | UN | 8.67 | 0.84 | 9.51 | 9
38.12 | Leitos e acessorios |  |  |  |  | 5
38.12.086 | Leito para cabos, tipo pesado, em aço galvanizado de 300 x 100 mm - com acessórios | M | 280.2 | 12.44 | 292.64 | 9
38.12.090 | Leito para cabos, tipo pesado, em aço galvanizado de 400 x 100 mm - com acessórios | M | 298.93 | 12.44 | 311.37 | 9
38.12.100 | Leito para cabos, tipo pesado, em aço galvanizado de 600 x 100 mm - com acessórios | M | 352.41 | 12.44 | 364.85 | 9
38.12.120 | Leito para cabos, tipo pesado, em aço galvanizado de 500 x 100 mm - com acessórios | M | 324.33 | 12.44 | 336.77 | 9
38.12.130 | Leito para cabos, tipo pesado, em aço galvanizado de 800 x 100 mm - com acessórios | M | 405.85 | 12.44 | 418.29 | 9
38.13 | Eletroduto em polietileno de alta densidade |  |  |  |  | 5
38.13.010 | Eletroduto corrugado em polietileno de alta densidade, DN= 30 mm, com acessórios | M | 6.81 | 1.65 | 8.46 | 9
38.13.016 | Eletroduto corrugado em polietileno de alta densidade, DN= 40 mm, com acessórios | M | 9.05 | 1.65 | 10.7 | 9
38.13.020 | Eletroduto corrugado em polietileno de alta densidade, DN= 50 mm, com acessórios | M | 10.86 | 1.65 | 12.51 | 9
38.13.030 | Eletroduto corrugado em polietileno de alta densidade, DN= 75 mm, com acessórios | M | 18.78 | 1.65 | 20.43 | 9
38.13.040 | Eletroduto corrugado em polietileno de alta densidade, DN= 100 mm, com acessórios | M | 24.39 | 1.65 | 26.04 | 9
38.13.050 | Eletroduto corrugado em polietileno de alta densidade, DN= 125 mm, com acessórios | M | 24.22 | 1.65 | 25.87 | 9
38.13.060 | Eletroduto corrugado em polietileno de alta densidade, DN= 150 mm, com acessórios | M | 37.46 | 1.65 | 39.11 | 9
38.15 | Eletroduto metalico flexivel |  |  |  |  | 5
38.15.010 | Eletroduto metálico flexível com capa em PVC de 3/4´ | M | 9.83 | 14.59 | 24.42 | 9
38.15.020 | Eletroduto metálico flexível com capa em PVC de 1´ | M | 12.24 | 14.59 | 26.83 | 9
38.15.040 | Eletroduto metálico flexível com capa em PVC de 2´ | M | 30.01 | 14.59 | 44.6 | 9
38.15.110 | Terminal macho fixo em latão zincado de 3/4´ | UN | 14.3 | 2.81 | 17.11 | 9
38.15.120 | Terminal macho fixo em latão zincado de 1´ | UN | 17.5 | 2.81 | 20.31 | 9
38.15.140 | Terminal macho fixo em latão zincado de 2´ | UN | 57.03 | 2.81 | 59.84 | 9
38.15.310 | Terminal macho giratório em latão zincado de 3/4´ | UN | 18.96 | 2.81 | 21.77 | 9
38.15.320 | Terminal macho giratório em latão zincado de 1´ | UN | 33.64 | 2.81 | 36.45 | 9
38.15.340 | Terminal macho giratório em latão zincado de 2´ | UN | 80.54 | 2.81 | 83.35 | 9
38.16 | Rodape tecnico e acessorios |  |  |  |  | 5
38.16.030 | Rodapé técnico triplo e tampa com pintura eletrostática | M | 72.19 | 12.44 | 84.63 | 9
38.16.060 | Curva horizontal tripla de 90°, interna ou externa e tampa com pintura eletrostática | UN | 93.11 | 20.74 | 113.85 | 9
38.16.080 | Tê triplo de 90°, horizontal ou vertical e tampa com pintura eletrostática | UN | 112.57 | 20.74 | 133.31 | 9
38.16.090 | Caixa para tomadas: de energia, RJ, sobressalente, interruptor ou espelho, com pintura eletrostática, para rodapé técnico triplo | UN | 28.38 | 7.91 | 36.29 | 9
38.16.130 | Caixa para tomadas: de energia, RJ, sobressalente, interruptor ou espelho, com pintura eletrostática, para rodapé técnico duplo | UN | 18.3 | 7.91 | 26.21 | 9
38.16.140 | Terminal de fechamento ou mata junta com pintura eletrostática, para rodapé técnico triplo | UN | 13.6 | 6.22 | 19.82 | 9
38.16.150 | Rodapé técnico duplo e tampa com pintura eletrostática | M | 66 | 12.44 | 78.44 | 9
38.16.160 | Curva vertical dupla de 90°, interna ou externa e tampa com pintura eletrostática | UN | 77.56 | 20.74 | 98.3 | 9
38.16.190 | Terminal de fechamento ou mata junta com pintura eletrostática, para rodapé técnico duplo | UN | 11.14 | 6.22 | 17.36 | 9
38.16.200 | Curva horizontal dupla de 90°, interna ou externa e tampa com pintura eletrostática | UN | 69.72 | 20.74 | 90.46 | 9
38.16.230 | Curva vertical tripla de 90°, interna ou externa e tampa com pintura eletrostática | UN | 91.45 | 20.74 | 112.19 | 9
38.16.250 | Poste condutor metálico para distribuição, com suporte para tomadas elétricas e RJ, com pintura eletrostática, altura de 3 m | UN | 561.26 | 27.94 | 589.2 | 9
38.16.270 | Caixa de derivação embutida ou externa para rodapé técnico duplo | UN | 44.83 | 20.74 | 65.57 | 9
38.19 | Eletroduto em PVC corrugado flexivel |  |  |  |  | 5
38.19.020 | Eletroduto de PVC corrugado flexível leve, diâmetro externo de 20 mm | M | 2.59 | 12.44 | 15.03 | 9
38.19.030 | Eletroduto de PVC corrugado flexível leve, diâmetro externo de 25 mm | M | 2.74 | 12.44 | 15.18 | 9
38.19.040 | Eletroduto de PVC corrugado flexível leve, diâmetro externo de 32 mm | M | 4.7 | 12.44 | 17.14 | 9
38.19.210 | Eletroduto de PVC corrugado flexível reforçado, diâmetro externo de 25 mm | M | 3.35 | 12.44 | 15.79 | 9
38.19.220 | Eletroduto de PVC corrugado flexível reforçado, diâmetro externo de 32 mm | M | 5.34 | 12.44 | 17.78 | 9
38.20 | Reparos, conservacoes e complementos - GRUPO 38 |  |  |  |  | 5
38.20.010 | Recolocação de perfilado 38x38 mm | M |  | 10.37 | 10.37 | 9
38.20.020 | Recolocação de vergalhão | M |  | 16.59 | 16.59 | 9
38.20.030 | Recolocação de caixa de tomada para perfilado | UN |  | 12.44 | 12.44 | 9
38.20.040 | Recolocação de eletrodutos | M |  | 41.47 | 41.47 | 9
38.21 | Eletrocalha e acessorios |  |  |  |  | 5
38.21.110 | Eletrocalha lisa galvanizada a fogo, 50 x 50 mm, com acessórios | M | 64.69 | 20.74 | 85.43 | 9
38.21.120 | Eletrocalha lisa galvanizada a fogo, 100 x 50 mm, com acessórios | M | 82.91 | 20.74 | 103.65 | 9
38.21.130 | Eletrocalha lisa galvanizada a fogo, 150 x 50 mm, com acessórios | M | 100.3 | 20.74 | 121.04 | 9
38.21.140 | Eletrocalha lisa galvanizada a fogo, 200 x 50 mm, com acessórios | M | 120.29 | 20.74 | 141.03 | 9
38.21.150 | Eletrocalha lisa galvanizada a fogo, 250 x 50 mm, com acessórios | M | 126.74 | 20.74 | 147.48 | 9
38.21.310 | Eletrocalha lisa galvanizada a fogo, 100 x 100 mm, com acessórios | M | 127.6 | 31.1 | 158.7 | 9
38.21.320 | Eletrocalha lisa galvanizada a fogo, 150 x 100 mm, com acessórios | M | 148.9 | 31.1 | 180 | 9
38.21.330 | Eletrocalha lisa galvanizada a fogo, 200 x 100 mm, com acessórios | M | 163.16 | 31.1 | 194.26 | 9
38.21.340 | Eletrocalha lisa galvanizada a fogo, 250 x 100 mm, com acessórios | M | 180.41 | 31.1 | 211.51 | 9
38.21.350 | Eletrocalha lisa galvanizada a fogo, 300 x 100 mm, com acessórios | M | 218.3 | 41.47 | 259.77 | 9
38.21.360 | Eletrocalha lisa galvanizada a fogo, 400 x 100 mm, com acessórios | M | 320.55 | 41.47 | 362.02 | 9
38.21.920 | Eletrocalha perfurada galvanizada a fogo, 100 x 50 mm, com acessórios | M | 84.33 | 20.74 | 105.07 | 9
38.21.930 | Eletrocalha perfurada galvanizada a fogo, 150 x 50 mm, com acessórios | M | 99.1 | 20.74 | 119.84 | 9
38.21.940 | Eletrocalha perfurada galvanizada a fogo, 200 x 50 mm, com acessórios | M | 123.75 | 20.74 | 144.49 | 9
38.21.950 | Eletrocalha perfurada galvanizada a fogo, 250 x 50 mm, com acessórios | M | 150.96 | 20.74 | 171.7 | 9
38.22 | Eletrocalha e acessorios. |  |  |  |  | 5
38.22.120 | Eletrocalha perfurada galvanizada a fogo, 150x100 mm, com acessórios | M | 142.69 | 31.1 | 173.79 | 9
38.22.130 | Eletrocalha perfurada galvanizada a fogo, 200x100 mm, com acessórios | M | 153.37 | 31.1 | 184.47 | 9
38.22.140 | Eletrocalha perfurada galvanizada a fogo, 250x100 mm, com acessórios | M | 186.37 | 31.1 | 217.47 | 9
38.22.150 | Eletrocalha perfurada galvanizada a fogo, 300x100 mm, com acessórios | M | 203.84 | 41.47 | 245.31 | 9
38.22.160 | Eletrocalha perfurada galvanizada a fogo, 400x100 mm, com acessórios | M | 266.29 | 41.47 | 307.76 | 9
38.22.610 | Tampa de encaixe para eletrocalha, galvanizada a fogo, L= 50 mm | M | 39.48 | 2.07 | 41.55 | 9
38.22.620 | Tampa de encaixe para eletrocalha, galvanizada a fogo, L= 100 mm | M | 51.14 | 2.07 | 53.21 | 9
38.22.630 | Tampa de encaixe para eletrocalha, galvanizada a fogo, L= 150 mm | M | 71.11 | 2.07 | 73.18 | 9
38.22.640 | Tampa de encaixe para eletrocalha, galvanizada a fogo, L= 200 mm | M | 99.2 | 2.07 | 101.27 | 9
38.22.650 | Tampa de encaixe para eletrocalha, galvanizada a fogo, L= 250 mm | M | 118.01 | 2.07 | 120.08 | 9
38.22.660 | Tampa de encaixe para eletrocalha, galvanizada a fogo, L= 300 mm | M | 152.35 | 2.07 | 154.42 | 9
38.22.670 | Tampa de encaixe para eletrocalha, galvanizada a fogo, L= 400 mm | M | 211.28 | 2.07 | 213.35 | 9
38.23 | Eletrocalha e acessorios.. |  |  |  |  | 5
38.23.010 | Suporte para eletrocalha, galvanizado a fogo, 50x50 mm | UN | 10.14 | 10.37 | 20.51 | 9
38.23.020 | Suporte para eletrocalha, galvanizado a fogo, 100x50 mm | UN | 12.84 | 10.37 | 23.21 | 9
38.23.030 | Suporte para eletrocalha, galvanizado a fogo, 150x50 mm | UN | 15.39 | 10.37 | 25.76 | 9
38.23.040 | Suporte para eletrocalha, galvanizado a fogo, 200x50 mm | UN | 18.22 | 10.37 | 28.59 | 9
38.23.050 | Suporte para eletrocalha, galvanizado a fogo, 250x50 mm | UN | 18.36 | 10.37 | 28.73 | 9
38.23.060 | Suporte para eletrocalha, galvanizado a fogo, 300x50 mm | UN | 24.29 | 10.37 | 34.66 | 9
38.23.110 | Suporte para eletrocalha, galvanizado a fogo, 100x100 mm | UN | 17.78 | 10.37 | 28.15 | 9
38.23.120 | Suporte para eletrocalha, galvanizado a fogo, 150x100 mm | UN | 21.16 | 10.37 | 31.53 | 9
38.23.130 | Suporte para eletrocalha, galvanizado a fogo, 200x100 mm | UN | 24.59 | 10.37 | 34.96 | 9
38.23.140 | Suporte para eletrocalha, galvanizado a fogo, 250x100 mm | UN | 23.25 | 10.37 | 33.62 | 9
38.23.150 | Suporte para eletrocalha, galvanizado a fogo, 300x100 mm | UN | 31.06 | 10.37 | 41.43 | 9
38.23.160 | Suporte para eletrocalha, galvanizado a fogo, 400x100 mm | UN | 41.29 | 10.37 | 51.66 | 9
38.23.210 | Mão francesa simples, galvanizada a fogo, L= 200 mm | UN | 13.89 | 10.37 | 24.26 | 9
38.23.220 | Mão francesa simples, galvanizada a fogo, L= 300 mm | UN | 19.95 | 10.37 | 30.32 | 9
38.23.230 | Mão francesa simples, galvanizada a fogo, L= 400 mm | UN | 24.41 | 10.37 | 34.78 | 9
38.23.240 | Mão francesa simples, galvanizada a fogo, L= 500 mm | UN | 27.18 | 10.37 | 37.55 | 9
38.23.310 | Mão francesa dupla, galvanizada a fogo, L= 300 mm | UN | 33.67 | 14.51 | 48.18 | 9
38.23.320 | Mão francesa dupla, galvanizada a fogo, L= 400 mm | UN | 42.22 | 14.51 | 56.73 | 9
38.23.330 | Mão francesa dupla, galvanizada a fogo, L= 500 mm | UN | 50.71 | 14.51 | 65.22 | 9
39 | CONDUTOR E ENFIACAO DE ENERGIA ELETRICA E TELEFONIA |  |  |  |  | 2
39.02 | Cabo de cobre, isolamento 450V / 750 V, isolacao em PVC 70°C |  |  |  |  | 5
39.02.010 | Cabo de cobre de 1,5 mm², isolamento 750 V - isolação em PVC 70°C | M | 1.48 | 1.65 | 3.13 | 9
39.02.016 | Cabo de cobre de 2,5 mm², isolamento 750 V - isolação em PVC 70°C | M | 2.33 | 1.65 | 3.98 | 9
39.02.020 | Cabo de cobre de 4 mm², isolamento 750 V - isolação em PVC 70°C | M | 3.58 | 2.49 | 6.07 | 9
39.02.030 | Cabo de cobre de 6 mm², isolamento 750 V - isolação em PVC 70°C | M | 5.72 | 2.9 | 8.62 | 9
39.02.040 | Cabo de cobre de 10 mm², isolamento 750 V - isolação em PVC 70°C | M | 9.25 | 3.32 | 12.57 | 9
39.03 | Cabo de cobre, isolamento 0,6/1kV, isolacao em PVC 70°C |  |  |  |  | 5
39.03.160 | Cabo de cobre de 1,5 mm², isolamento 0,6/1 kV - isolação em PVC 70°C | M | 1.16 | 1.65 | 2.81 | 9
39.03.170 | Cabo de cobre de 2,5 mm², isolamento 0,6/1 kV - isolação em PVC 70°C | M | 2.24 | 2.07 | 4.31 | 9
39.03.174 | Cabo de cobre de 4 mm², isolamento 0,6/1 kV - isolação em PVC 70°C | M | 3.7 | 2.49 | 6.19 | 9
39.03.178 | Cabo de cobre de 6 mm², isolamento 0,6/1 kV - isolação em PVC 70°C | M | 5.3 | 2.9 | 8.2 | 9
39.03.182 | Cabo de cobre de 10 mm², isolamento 0,6/1 kV - isolação em PVC 70°C | M | 8.32 | 3.32 | 11.64 | 9
39.04 | Cabo de cobre nu, tempera mole, classe 2 |  |  |  |  | 5
39.04.040 | Cabo de cobre nu, têmpera mole, classe 2, de 10 mm² | M | 7.62 | 2.07 | 9.69 | 9
39.04.050 | Cabo de cobre nu, têmpera mole, classe 2, de 16 mm² | M | 13.38 | 2.07 | 15.45 | 9
39.04.060 | Cabo de cobre nu, têmpera mole, classe 2, de 25 mm² | M | 17.91 | 4.15 | 22.06 | 9
39.04.070 | Cabo de cobre nu, têmpera mole, classe 2, de 35 mm² | M | 28.74 | 6.22 | 34.96 | 9
39.04.080 | Cabo de cobre nu, têmpera mole, classe 2, de 50 mm² | M | 40.8 | 8.29 | 49.09 | 9
39.04.100 | Cabo de cobre nu, têmpera mole, classe 2, de 70 mm² | M | 57.51 | 10.37 | 67.88 | 9
39.04.120 | Cabo de cobre nu, têmpera mole, classe 2, de 95 mm² | M | 82.24 | 12.44 | 94.68 | 9
39.04.180 | Cabo de cobre nu, têmpera mole, classe 2, de 185 mm² | M | 168.31 | 18.66 | 186.97 | 9
39.05 | Cabo de cobre tripolar, isolamento 8,7/15 kV, isolacao EPR 90°C |  |  |  |  | 5
39.05.070 | Cabo de cobre de 3x35 mm², isolamento 8,7/15 kV - isolação EPR 90°C | M | 186.14 | 37.61 | 223.75 | 9
39.06 | Cabo de cobre unipolar, isolamento 8,7/15 kV, isolacao EPR 90°C |  |  |  |  | 5
39.06.060 | Cabo de cobre de 25 mm², isolamento 8,7/15 kV - isolação EPR 90°C | M | 49.89 | 22.56 | 72.45 | 9
39.06.070 | Cabo de cobre de 35 mm², isolamento 8,7/15 kV - isolação EPR 90°C | M | 58.95 | 27.17 | 86.12 | 9
39.06.074 | Cabo de cobre de 50 mm², isolamento 8,7/15 kV - isolação EPR 90°C | M | 74.35 | 37.61 | 111.96 | 9
39.06.084 | Cabo de cobre de 120 mm², isolamento 8,7/15 kV - isolação EPR 90°C | M | 144.28 | 45.13 | 189.41 | 9
39.09 | Conectores |  |  |  |  | 5
39.09.010 | Conector terminal tipo BNC para cabo coaxial RG 59 | UN | 8.68 | 4.15 | 12.83 | 9
39.09.015 | Conector de emenda tipo BNC para cabo coaxial RG 59 | UN | 5.62 | 4.15 | 9.77 | 9
39.09.020 | Conector split-bolt para cabo de 25 mm², latão, simples | UN | 9.58 | 4.15 | 13.73 | 9
39.09.040 | Conector split-bolt para cabo de 35 mm², latão, simples | UN | 11.39 | 4.15 | 15.54 | 9
39.09.060 | Conector split-bolt para cabo de 50 mm², latão, simples | UN | 12.73 | 4.15 | 16.88 | 9
39.09.100 | Conector split-bolt para cabo de 25 mm², latão, com rabicho | UN | 15.7 | 4.15 | 19.85 | 9
39.09.120 | Conector split-bolt para cabo de 35 mm², latão, com rabicho | UN | 16.59 | 4.15 | 20.74 | 9
39.09.140 | Conector split-bolt para cabo de 50 mm², latão, com rabicho | UN | 19.88 | 4.15 | 24.03 | 9
39.10 | Terminais de pressao e compressao |  |  |  |  | 5
39.10.050 | Terminal de compressão para cabo de 2,5 mm² | UN | 0.86 | 3.32 | 4.18 | 9
39.10.060 | Terminal de pressão/compressão para cabo de 6 até 10 mm² | UN | 6.13 | 6.22 | 12.35 | 9
39.10.080 | Terminal de pressão/compressão para cabo de 16 mm² | UN | 9.13 | 6.22 | 15.35 | 9
39.10.120 | Terminal de pressão/compressão para cabo de 25 mm² | UN | 9.21 | 6.22 | 15.43 | 9
39.10.130 | Terminal de pressão/compressão para cabo de 35 mm² | UN | 9.6 | 6.22 | 15.82 | 9
39.10.160 | Terminal de pressão/compressão para cabo de 50 mm² | UN | 13.92 | 6.22 | 20.14 | 9
39.10.200 | Terminal de pressão/compressão para cabo de 70 mm² | UN | 15.04 | 6.22 | 21.26 | 9
39.10.240 | Terminal de pressão/compressão para cabo de 95 mm² | UN | 21.66 | 6.22 | 27.88 | 9
39.10.246 | Terminal de pressão/compressão para cabo de 120 mm² | UN | 28.72 | 8.29 | 37.01 | 9
39.10.250 | Terminal de pressão/compressão para cabo de 150 mm² | UN | 32.3 | 8.29 | 40.59 | 9
39.10.280 | Terminal de pressão/compressão para cabo de 185 mm² | UN | 41.63 | 8.29 | 49.92 | 9
39.10.300 | Terminal de pressão/compressão para cabo de 240 mm² | UN | 46.61 | 8.29 | 54.9 | 9
39.11 | Fios e cabos telefônicos |  |  |  |  | 5
39.11.020 | Cabo telefônico CI, com 10 pares de 0,50 mm, para centrais telefônicas, equipamentos e rede interna | M | 5.55 | 6.22 | 11.77 | 9
39.11.040 | Cabo telefônico CI, com 20 pares de 0,50 mm, para centrais telefônicas, equipamentos e rede interna | M | 10.3 | 6.22 | 16.52 | 9
39.11.080 | Cabo telefônico CI, com 50 pares de 0,50 mm, para centrais telefônicas, equipamentos e rede interna | M | 24.32 | 6.22 | 30.54 | 9
39.11.090 | Fio telefônico tipo FI-60, para ligação de aparelhos telefônicos | M | 0.47 | 3.32 | 3.79 | 9
39.11.091 | Cabo telefônico CI, com 01 par de 0,40 mm, para centrais telefônicas, equipamentos e rede interna | M | 1.77 | 3.32 | 5.09 | 9
39.11.110 | Fio telefônico externo tipo FE-160 | M | 2.02 | 12.44 | 14.46 | 9
39.11.120 | Cabo telefônico CTP-APL-SN, com 10 pares de 0,50 mm, para cotos de transição em caixas e entradas | M | 5.96 | 4.97 | 10.93 | 9
39.11.190 | Cabo telefônico CCE-APL, com 4 pares de 0,50 mm, para conexões em rede externa | M | 2.94 | 4.15 | 7.09 | 9
39.11.210 | Cabo telefônico secundário de distribuição CTP-APL, com 20 pares de 0,50 mm, para rede externa | M | 12.27 | 5.39 | 17.66 | 9
39.11.230 | Cabo telefônico secundário de distribuição CTP-APL, com 50 pares de 0,50 mm, para rede externa | M | 25.54 | 6.64 | 32.18 | 9
39.11.240 | Cabo telefônico secundário de distribuição CTP-APL, com 100 pares de 0,50 mm, para rede externa | M | 53.28 | 8.71 | 61.99 | 9
39.11.270 | Cabo telefônico secundário de distribuição CTP-APL-G, com 10 pares de 0,50 mm, para rede subterrânea | M | 8.6 | 4.97 | 13.57 | 9
39.11.280 | Cabo telefônico secundário de distribuição CTP-APL-G, com 20 pares de 0,50 mm, para rede subterrânea | M | 11.79 | 5.39 | 17.18 | 9
39.11.300 | Cabo telefônico secundário de distribuição CTP-APL-G, com 50 pares de 0,50 mm, para rede subterrânea | M | 28.54 | 6.64 | 35.18 | 9
39.11.400 | Cabo telefônico secundário de distribuição CTP-APL, com 10 pares de 0,65 mm, para rede externa | M | 10.25 | 4.97 | 15.22 | 9
39.11.410 | Cabo telefônico secundário de distribuição CTP-APL, com 20 pares de 0,65 mm, para rede externa | M | 16.89 | 5.39 | 22.28 | 9
39.11.430 | Cabo telefônico secundário de distribuição CTP-APL, com 50 pares de 0,65 mm, para rede externa | M | 39.64 | 6.64 | 46.28 | 9
39.12 | Cabo de cobre flexivel, isolamento 600 V, isolacao em VC/E 105°C |  |  |  |  | 5
39.12.510 | Cabo de cobre flexível blindado de 2 x 1,5 mm², isolamento 600V, isolação em VC/E 105°C - para detecção de incêndio | M | 4.23 | 4.15 | 8.38 | 9
39.12.520 | Cabo de cobre flexível blindado de 3 x 1,5 mm², isolamento 600V, isolação em VC/E 105°C - para detecção de incêndio | M | 6.06 | 4.15 | 10.21 | 9
39.12.530 | Cabo de cobre flexível blindado de 2 x 2,5 mm², isolamento 600V, isolação em VC/E 105°C - para detecção de incêndio | M | 6.66 | 4.15 | 10.81 | 9
39.14 | Cabo de aluminio nu com alma de aco |  |  |  |  | 5
39.14.010 | Cabo de alumínio nu com alma de aço CAA, 1/0 AWG - Raven | M | 9.2 | 5.95 | 15.15 | 9
39.14.050 | Cabo de alumínio nu com alma de aço CAA, 4 AWG - Swan | M | 3.63 | 5.95 | 9.58 | 9
39.15 | Cabo de aluminio nu sem alma de aco |  |  |  |  | 5
39.15.040 | Cabo de alumínio nu sem alma de aço CA, 2 AWG - Iris | M | 4.83 | 5.95 | 10.78 | 9
39.15.070 | Cabo de alumínio nu sem alma de aço CA, 2/0 AWG - Aster | M | 9.69 | 5.95 | 15.64 | 9
39.18 | Cabo para transmissao de dados |  |  |  |  | 5
39.18.100 | Cabo coaxial tipo RG 6 | M | 2.52 | 4.57 | 7.09 | 9
39.18.104 | Cabo coaxial tipo RG 11 | M | 14.48 | 4.57 | 19.05 | 9
39.18.106 | Cabo coaxial tipo RG 59 | M | 5.27 | 3.52 | 8.79 | 9
39.18.110 | Cabo coaxial tipo RGC 6 | M | 2.05 | 4.57 | 6.62 | 9
39.18.114 | Cabo coaxial tipo RGC 59 | M | 3.12 | 3.52 | 6.64 | 9
39.18.120 | Cabo para rede U/UTP 23 AWG com 4 pares - categoria 6A | M | 16.54 | 4.57 | 21.11 | 9
39.18.126 | Cabo para rede 24 AWG com 4 pares, categoria 6 | M | 3.6 | 4.57 | 8.17 | 9
39.20 | Reparos, conservacoes e complementos - GRUPO 39 |  |  |  |  | 5
39.20.005 | Conector prensa-cabo de 3/4´ | UN | 8.7 | 6.91 | 15.61 | 9
39.20.010 | Recolocação de condutor aparente com diâmetro externo até 6,5 mm | M |  | 5.95 | 5.95 | 9
39.20.030 | Recolocação de condutor aparente com diâmetro externo acima de 6,5 mm | M |  | 11.88 | 11.88 | 9
39.21 | Cabo de cobre flexivel, isolamento 0,6/1 kV, isolacao em HEPR 90°C |  |  |  |  | 5
39.21.010 | Cabo de cobre flexível de 1,5 mm², isolamento 0,6/1kV - isolação HEPR 90°C | M | 1.3 | 0.83 | 2.13 | 9
39.21.020 | Cabo de cobre flexível de 2,5 mm², isolamento 0,6/1kV - isolação HEPR 90°C | M | 2.09 | 0.83 | 2.92 | 9
39.21.030 | Cabo de cobre flexível de 4 mm², isolamento 0,6/1kV - isolação HEPR 90°C | M | 3.26 | 0.83 | 4.09 | 9
39.21.040 | Cabo de cobre flexível de 6 mm², isolamento 0,6/1kV - isolação HEPR 90°C | M | 4.56 | 0.83 | 5.39 | 9
39.21.050 | Cabo de cobre flexível de 10 mm², isolamento 0,6/1kV - isolação HEPR 90°C | M | 7.75 | 3.32 | 11.07 | 9
39.21.060 | Cabo de cobre flexível de 16 mm², isolamento 0,6/1kV - isolação HEPR 90°C | M | 11.94 | 3.73 | 15.67 | 9
39.21.070 | Cabo de cobre flexível de 25 mm², isolamento 0,6/1kV - isolação HEPR 90°C | M | 18.53 | 4.15 | 22.68 | 9
39.21.080 | Cabo de cobre flexível de 35 mm², isolamento 0,6/1kV - isolação HEPR 90°C | M | 26.57 | 6.22 | 32.79 | 9
39.21.090 | Cabo de cobre flexível de 50 mm², isolamento 0,6/1kV - isolação HEPR 90°C | M | 37.19 | 8.29 | 45.48 | 9
39.21.100 | Cabo de cobre flexível de 70 mm², isolamento 0,6/1kV - isolação HEPR 90°C | M | 49.77 | 10.37 | 60.14 | 9
39.21.110 | Cabo de cobre flexível de 95 mm², isolamento 0,6/1kV - isolação HEPR 90°C | M | 65.56 | 12.44 | 78 | 9
39.21.120 | Cabo de cobre flexível de 120 mm², isolamento 0,6/1kV - isolação HEPR 90°C | M | 86.06 | 14.51 | 100.57 | 9
39.21.125 | Cabo de cobre flexível de 150 mm², isolamento 0,6/1 kV - isolação HEPR 90°C | M | 108.25 | 14.51 | 122.76 | 9
39.21.130 | Cabo de cobre flexível de 185 mm², isolamento 0,6/1kV - isolação HEPR 90°C | M | 132.73 | 16.59 | 149.32 | 9
39.21.140 | Cabo de cobre flexível de 240 mm², isolamento 0,6/1kV - isolação HEPR 90°C | M | 173.09 | 18.66 | 191.75 | 9
39.21.201 | Cabo de cobre flexível de 2 x 2,5 mm², isolamento 0,6/1 kV - isolação HEPR 90°C | M | 4.83 | 1.65 | 6.48 | 9
39.21.230 | Cabo de cobre flexível de 3 x 1,5 mm², isolamento 0,6/1 kV - isolação HEPR 90°C | M | 4.71 | 0.83 | 5.54 | 9
39.21.231 | Cabo de cobre flexível de 3 x 2,5 mm², isolamento 0,6/1 kV - isolação HEPR 90°C | M | 7.15 | 2.07 | 9.22 | 9
39.21.234 | Cabo de cobre flexível de 3 x 10 mm², isolamento 0,6/1 kV - isolação HEPR 90°C | M | 25.97 | 4.15 | 30.12 | 9
39.21.236 | Cabo de cobre flexível de 3 x 25 mm², isolamento 0,6/1 kV - isolação HEPR 90°C | M | 63.47 | 12.44 | 75.91 | 9
39.21.237 | Cabo de cobre flexível de 3 x 35 mm², isolamento 0,6/1 kV - isolação HEPR 90°C | M | 96.83 | 16.59 | 113.42 | 9
39.21.254 | Cabo de cobre flexível de 4 x 10 mm², isolamento 0,6/1 kV - isolação HEPR 90°C | M | 31.54 | 5.39 | 36.93 | 9
39.24 | Cabo de cobre flexivel, isolamento 500 V, isolacao PP 70°C |  |  |  |  | 5
39.24.151 | Cabo de cobre flexível de 3 x 1,5 mm², isolamento 500 V - isolação PP 70°C | M | 4.75 | 4.97 | 9.72 | 9
39.24.152 | Cabo de cobre flexível de 3 x 2,5 mm², isolamento 500 V - isolação PP 70°C | M | 7.64 | 6.22 | 13.86 | 9
39.24.153 | Cabo de cobre flexível de 3 x 4 mm², isolamento 500 V - isolação PP 70°C | M | 11.88 | 7.47 | 19.35 | 9
39.24.154 | Cabo de cobre flexível de 3 x 6 mm², isolamento 500 V - isolação PP 70°C | M | 17.77 | 8.71 | 26.48 | 9
39.24.173 | Cabo de cobre flexível de 4 x 4 mm², isolamento 500 V - isolação PP 70°C | M | 15.3 | 4.97 | 20.27 | 9
39.24.174 | Cabo de cobre flexível de 4 x 6 mm², isolamento 500 V - isolação PP 70°C | M | 23.44 | 11.61 | 35.05 | 9
39.25 | Cabo de cobre unipolar, isolamento 15/25 kV, isolacao EPR 90 °C / 105 °C |  |  |  |  | 5
39.25.020 | Cabo de cobre de 35 mm², isolamento 15/25 kV - isolação EPR 105°C | M | 58.77 | 1.25 | 60.02 | 9
39.25.030 | Cabo de cobre de 50 mm², isolamento 15/25 kV - isolação EPR 105°C | M | 82.35 | 1.25 | 83.6 | 9
39.26 | Cabo de cobre flexivel, isolamento 0,6/1kV - isolacao HEPR 90° C - baixa emissao fumaca e gases |  |  |  |  | 5
39.26.010 | Cabo de cobre flexível de 1,5 mm², isolamento 0,6/1 kV - isolação HEPR 90°C - baixa emissão de fumaça e gases | M | 2.21 | 1.65 | 3.86 | 9
39.26.020 | Cabo de cobre flexível de 2,5 mm², isolamento 0,6/1 kV - isolação HEPR 90°C - baixa emissão de fumaça e gases | M | 3.34 | 2.07 | 5.41 | 9
39.26.030 | Cabo de cobre flexível de 4 mm², isolamento 0,6/1 kV - isolação HEPR 90°C - baixa emissão de fumaça e gases | M | 4.43 | 2.49 | 6.92 | 9
39.26.040 | Cabo de cobre flexível de 6 mm², isolamento 0,6/1 kV - isolação HEPR 90°C - baixa emissão de fumaça e gases | M | 6.44 | 2.9 | 9.34 | 9
39.26.050 | Cabo de cobre flexível de 10 mm², isolamento 0,6/1 kV - isolação HEPR 90°C - baixa emissão de fumaça e gases | M | 9.78 | 3.32 | 13.1 | 9
39.26.060 | Cabo de cobre flexível de 16 mm², isolamento 0,6/1 kV - isolação HEPR 90°C - baixa emissão de fumaça e gases | M | 14.7 | 3.73 | 18.43 | 9
39.26.070 | Cabo de cobre flexível de 25 mm², isolamento 0,6/1 kV - isolação HEPR 90°C - baixa emissão de fumaça e gases | M | 23.91 | 4.15 | 28.06 | 9
39.26.080 | Cabo de cobre flexível de 35 mm², isolamento 0,6/1 kV - isolação HEPR 90°C - baixa emissão de fumaça e gases | M | 30.59 | 6.22 | 36.81 | 9
39.26.090 | Cabo de cobre flexível de 50 mm², isolamento 0,6/1 kV - isolação HEPR 90°C - baixa emissão de fumaça e gases | M | 47.61 | 8.29 | 55.9 | 9
39.26.100 | Cabo de cobre flexível de 70 mm², isolamento 0,6/1 kV - isolação HEPR 90°C - baixa emissão de fumaça e gases | M | 57.86 | 10.37 | 68.23 | 9
39.26.110 | Cabo de cobre flexível de 95 mm², isolamento 0,6/1 kV - isolação HEPR 90°C - baixa emissão de fumaça e gases | M | 80.37 | 12.44 | 92.81 | 9
39.26.120 | Cabo de cobre flexível de 120 mm², isolamento 0,6/1 kV - isolação HEPR 90°C - baixa emissão de fumaça e gases | M | 110.61 | 14.51 | 125.12 | 9
39.26.130 | Cabo de cobre flexível de 150 mm², isolamento 0,6/1 kV - isolação HEPR 90°C - baixa emissão de fumaça e gases | M | 128.13 | 16.59 | 144.72 | 9
39.26.140 | Cabo de cobre flexível de 185 mm², isolamento 0,6/1 kV - isolação HEPR 90°C - baixa emissão de fumaça e gases | M | 157.8 | 18.66 | 176.46 | 9
39.26.150 | Cabo de cobre flexível de 240 mm², isolamento 0,6/1 kV - isolação HEPR 90°C - baixa emissão de fumaça e gases | M | 188.98 | 20.74 | 209.72 | 9
39.27 | Cabo optico |  |  |  |  | 5
39.27.010 | Cabo óptico de terminação, 2 fibras, 50/125 µm - uso interno/externo | M | 4.72 | 2.07 | 6.79 | 9
39.27.020 | Cabo óptico multimodo, 4 fibras, 50/125 µm - uso interno/externo | M | 6.52 | 4.15 | 10.67 | 9
39.27.030 | Cabo óptico multimodo, 6 fibras, 50/125 µm - uso interno/externo | M | 8.64 | 4.15 | 12.79 | 9
39.27.110 | Cabo óptico multimodo, núcleo geleado, 4 fibras, 50/125 µm - uso externo | M | 13.87 | 4.15 | 18.02 | 9
39.27.120 | Cabo óptico multimodo, núcleo geleado, 6 fibras, 50/125 µm - uso externo | M | 18.52 | 4.15 | 22.67 | 9
39.29 | Cabo de cobre flexivel, isolamento 750 V - isolacao 70°C, baixa emissao de fumaca e gases |  |  |  |  | 5
39.29.110 | Cabo de cobre flexível de 1,5 mm², isolamento 750 V - isolação LSHF/A 70°C - baixa emissão de fumaça e gases | M | 1.33 | 1.65 | 2.98 | 9
39.29.111 | Cabo de cobre flexível de 2,5 mm², isolamento 750 V - isolação LSHF/A 70°C - baixa emissão de fumaça e gases | M | 2.01 | 2.07 | 4.08 | 9
39.29.112 | Cabo de cobre flexível de 4 mm², isolamento 750 V - isolação LSHF/A 70°C - baixa emissão de fumaça e gases | M | 3.27 | 2.49 | 5.76 | 9
39.29.113 | Cabo de cobre flexível de 6 mm², isolamento 750 V - isolação LSHF/A 70°C - baixa emissão de fumaça e gases | M | 5.02 | 2.9 | 7.92 | 9
39.29.114 | Cabo de cobre flexível de 10 mm², isolamento 750 V - isolação LSHF/A 70°C - baixa emissão de fumaça e gases | M | 8.58 | 3.32 | 11.9 | 9
39.30 | Fios e cabos - audio e video |  |  |  |  | 5
39.30.010 | Cabo torcido flexível de 2 x 2,5 mm², isolação em PVC antichama | M | 3.88 | 10.37 | 14.25 | 9
40 | DISTRIBUICAO DE FORCA E COMANDO DE ENERGIA ELETRICA E TELEFONIA |  |  |  |  | 2
40.01 | Caixa de passagem estampada |  |  |  |  | 5
40.01.020 | Caixa de ferro estampada 4´ x 2´ | UN | 2.06 | 10.37 | 12.43 | 9
40.01.040 | Caixa de ferro estampada 4´ x 4´ | UN | 3.61 | 10.37 | 13.98 | 9
40.01.080 | Caixa de ferro estampada octogonal fundo móvel 4´ x 4´ | UN | 3.61 | 12.44 | 16.05 | 9
40.01.090 | Caixa de ferro estampada octogonal de 3´ x 3´ | UN | 2.09 | 10.37 | 12.46 | 9
40.02 | Caixa de passagem com tampa |  |  |  |  | 5
40.02.010 | Caixa de tomada em alumínio para piso 4´ x 4´ | UN | 39.87 | 33.18 | 73.05 | 9
40.02.020 | Caixa de passagem em chapa, com tampa parafusada, 100 x 100 x 80 mm | UN | 13.2 | 12.44 | 25.64 | 9
40.02.040 | Caixa de passagem em chapa, com tampa parafusada, 150 x 150 x 80 mm | UN | 20.51 | 12.44 | 32.95 | 9
40.02.060 | Caixa de passagem em chapa, com tampa parafusada, 200 x 200 x 100 mm | UN | 26.65 | 12.44 | 39.09 | 9
40.02.080 | Caixa de passagem em chapa, com tampa parafusada, 300 x 300 x 120 mm | UN | 57.13 | 16.59 | 73.72 | 9
40.02.100 | Caixa de passagem em chapa, com tampa parafusada, 400 x 400 x 150 mm | UN | 155.31 | 16.59 | 171.9 | 9
40.02.120 | Caixa de passagem em chapa, com tampa parafusada, 500 x 500 x 150 mm | UN | 210.28 | 20.74 | 231.02 | 9
40.02.440 | Caixa em alumínio fundido à prova de tempo, umidade, gases, vapores e pó, 150 x 150 x 150 mm | UN | 208.25 | 12.44 | 220.69 | 9
40.02.450 | Caixa em alumínio fundido à prova de tempo, umidade, gases, vapores e pó, 200 x 200 x 200 mm | UN | 487.31 | 12.44 | 499.75 | 9
40.02.460 | Caixa em alumínio fundido à prova de tempo, umidade, gases, vapores e pó, 240 x 240 x 150 mm | UN | 419.8 | 12.44 | 432.24 | 9
40.02.470 | Caixa em alumínio fundido à prova de tempo, umidade, gases, vapores e pó, 445 x 350 x 220 mm | UN | 1598.83 | 16.59 | 1615.42 | 9
40.02.600 | Caixa de passagem em alumínio fundido à prova de tempo, 100 x 100 mm | UN | 21.37 | 12.44 | 33.81 | 9
40.02.610 | Caixa de passagem em alumínio fundido à prova de tempo, 200 x 200 mm | UN | 76.14 | 12.44 | 88.58 | 9
40.02.620 | Caixa de passagem em alumínio fundido à prova de tempo, 300 x 300 mm | UN | 189.19 | 16.59 | 205.78 | 9
40.04 | Tomadas |  |  |  |  | 5
40.04.080 | Tomada para telefone 4P, padrão TELEBRÁS, com placa | CJ | 25.61 | 12.44 | 38.05 | 9
40.04.090 | Tomada RJ 11 para telefone, sem placa | UN | 28 | 12.44 | 40.44 | 9
40.04.096 | Tomada RJ 45 para rede de dados, com placa | UN | 60.48 | 12.44 | 72.92 | 9
40.04.140 | Tomada 3P+T de 32 A, blindada industrial de sobrepor negativa | CJ | 267.84 | 12.44 | 280.28 | 9
40.04.146 | Tomada 3P+T de 63 A, blindada industrial de embutir | CJ | 244.63 | 12.44 | 257.07 | 9
40.04.230 | Tomada de canaleta/perfilado universal 2P+T, com caixa e tampa | CJ | 17.14 | 12.44 | 29.58 | 9
40.04.340 | Plugue e tomada 2P+T de 16 A de sobrepor - 380 / 440 V | CJ | 280.71 | 12.44 | 293.15 | 9
40.04.390 | Tomada de energia quadrada com rabicho de 10 A - 250 V , para instalação em painel / rodapé / caixa de tomadas | UN | 13.9 | 12.44 | 26.34 | 9
40.04.450 | Tomada 2P+T de 10 A - 250 V, completa | CJ | 11.01 | 12.44 | 23.45 | 9
40.04.460 | Tomada 2P+T de 20 A - 250 V, completa | CJ | 16.86 | 12.44 | 29.3 | 9
40.04.470 | Conjunto 2 tomadas 2P+T de 10 A, completo | CJ | 21.17 | 12.44 | 33.61 | 9
40.04.480 | Conjunto 1 interruptor simples e 1 tomada 2P+T de 10 A, completo | CJ | 19.01 | 12.44 | 31.45 | 9
40.04.490 | Conjunto 2 interruptores simples e 1 tomada 2P+T de 10 A, completo | CJ | 23.81 | 12.44 | 36.25 | 9
40.04.492 | Conjunto 4´ x 4´ de 1 interruptor simples, 1 tomada universal e 1 tomada de 3 polos | CJ | 29.75 | 15.34 | 45.09 | 9
40.05 | Interruptores e minuterias |  |  |  |  | 5
40.05.020 | Interruptor com 1 tecla simples e placa | CJ | 8.93 | 14.1 | 23.03 | 9
40.05.040 | Interruptor com 2 teclas simples e placa | CJ | 18.22 | 14.51 | 32.73 | 9
40.05.060 | Interruptor com 3 teclas simples e placa | CJ | 27.68 | 20.74 | 48.42 | 9
40.05.080 | Interruptor com 1 tecla paralelo e placa | CJ | 12.42 | 11.19 | 23.61 | 9
40.05.100 | Interruptor com 2 teclas paralelo e placa | CJ | 13.02 | 18.66 | 31.68 | 9
40.05.120 | Interruptor com 2 teclas, 1 simples, 1 paralelo e placa | CJ | 11.91 | 15.76 | 27.67 | 9
40.05.140 | Interruptor com 3 teclas, 2 simples, 1 paralelo e placa | CJ | 13.84 | 18.66 | 32.5 | 9
40.05.160 | Interruptor com 3 teclas, 1 simples, 2 paralelo e placa | CJ | 22.28 | 20.74 | 43.02 | 9
40.05.170 | Interruptor bipolar paralelo, 1 tecla dupla e placa | CJ | 44.47 | 14.51 | 58.98 | 9
40.05.180 | Interruptor bipolar simples, 1 tecla dupla e placa | CJ | 34.68 | 14.51 | 49.19 | 9
40.05.320 | Pulsador 2 A - 250 V, para minuteria com placa | CJ | 13.09 | 10.37 | 23.46 | 9
40.05.330 | Variador de luminosidade rotativo até 1000 W, 127/220 V, com placa | CJ | 73.89 | 15.76 | 89.65 | 9
40.05.340 | Sensor de presença para teto, com fotocélula, para lâmpada qualquer | UN | 38.47 | 12.44 | 50.91 | 9
40.05.350 | Sensor de presença infravermelho passivo e microondas, alcance de 12 m - sem fio | UN | 92.28 | 20.74 | 113.02 | 9
40.06 | Conduletes |  |  |  |  | 5
40.06.040 | Condulete metálico de 3/4´ | CJ | 14.19 | 20.74 | 34.93 | 9
40.06.060 | Condulete metálico de 1´ | CJ | 19.88 | 20.74 | 40.62 | 9
40.06.080 | Condulete metálico de 1 1/4´ | CJ | 36.79 | 20.74 | 57.53 | 9
40.06.100 | Condulete metálico de 1 1/2´ | CJ | 37.37 | 20.74 | 58.11 | 9
40.06.120 | Condulete metálico de 2´ | CJ | 84.27 | 20.74 | 105.01 | 9
40.06.140 | Condulete metálico de 2 1/2´ | CJ | 181.27 | 20.74 | 202.01 | 9
40.06.160 | Condulete metálico de 3´ | CJ | 195.63 | 20.74 | 216.37 | 9
40.06.170 | Condulete metálico de 4´ | CJ | 321.61 | 20.74 | 342.35 | 9
40.06.510 | Condulete em PVC de 1´ - com tampa | CJ | 16.62 | 20.74 | 37.36 | 9
40.07 | Caixa de passagem em PVC |  |  |  |  | 5
40.07.010 | Caixa em PVC de 4´ x 2´ | UN | 2.92 | 10.37 | 13.29 | 9
40.07.020 | Caixa em PVC de 4´ x 4´ | UN | 6.25 | 10.37 | 16.62 | 9
40.07.040 | Caixa em PVC octogonal de 4´ x 4´ | UN | 6.71 | 10.37 | 17.08 | 9
40.10 | Contator |  |  |  |  | 5
40.10.016 | Contator de potência 12 A - 1na+1nf | UN | 224 | 20.74 | 244.74 | 9
40.10.020 | Contator de potência 9 A - 2na+2nf | UN | 275.98 | 20.74 | 296.72 | 9
40.10.040 | Contator de potência 12 A - 2na+2nf | UN | 314.68 | 20.74 | 335.42 | 9
40.10.060 | Contator de potência 16 A - 2na+2nf | UN | 290.53 | 20.74 | 311.27 | 9
40.10.080 | Contator de potência 22 A/25 A - 2na+2nf | UN | 359.98 | 20.74 | 380.72 | 9
40.10.100 | Contator de potência 32 A - 2na+2nf | UN | 540.02 | 20.74 | 560.76 | 9
40.10.106 | Contator de potência 38 A/40 A - 2na+2nf | UN | 739.49 | 20.74 | 760.23 | 9
40.10.110 | Contator de potência 50 A - 2na+2nf | UN | 972.56 | 20.74 | 993.3 | 9
40.10.132 | Contator de potência 65 A - 2na+2nf | UN | 1233.38 | 20.74 | 1254.12 | 9
40.10.136 | Contator de potência 110 A - 2na+2nf | UN | 3175.25 | 20.74 | 3195.99 | 9
40.10.140 | Contator de potência 150 A - 2na+2nf | UN | 3330.48 | 20.74 | 3351.22 | 9
40.10.150 | Contator de potência 220 A - 2na+2nf | UN | 6390.5 | 20.74 | 6411.24 | 9
40.10.500 | Minicontator auxiliar - 4na | UN | 90.72 | 20.74 | 111.46 | 9
40.10.510 | Contator auxiliar - 2na+2nf | UN | 119.43 | 20.74 | 140.17 | 9
40.10.520 | Contator auxiliar - 4na+4nf | UN | 154.41 | 20.74 | 175.15 | 9
40.11 | Rele |  |  |  |  | 5
40.11.010 | Relé fotoelétrico 50/60 Hz, 110/220 V, 1200 VA, completo | UN | 71.36 | 18.66 | 90.02 | 9
40.11.020 | Relé bimetálico de sobrecarga para acoplamento direto, faixas de ajuste de 9/12 A | UN | 270.12 | 20.74 | 290.86 | 9
40.11.030 | Relé bimetálico de sobrecarga para acoplamento direto, faixas de ajuste de 20/32 A até 50/63 A | UN | 452.54 | 20.74 | 473.28 | 9
40.11.050 | Relé bimetálico de sobrecarga para acoplamento direto, faixas de ajuste 0,4/0,63 A até 16/25 A | UN | 311.64 | 20.74 | 332.38 | 9
40.11.060 | Relé de tempo eletrônico de 0,6 até 6 s - 220V - 50/60 Hz | UN | 93.08 | 41.47 | 134.55 | 9
40.11.070 | Relé supervisor trifásico contra falta de fase, inversão de fase e mínima tensão | UN | 2579.28 | 41.47 | 2620.75 | 9
40.11.120 | Relé de tempo eletrônico de 1,5 até 15 minutos - 110V/220V - 50/60Hz | UN | 88.86 | 41.47 | 130.33 | 9
40.11.230 | Relé de sobrecarga eletrônico para acoplamento direto, faixa de ajuste de 55 A até 250 A | UN | 2806.98 | 20.74 | 2827.72 | 9
40.11.240 | Relé de tempo eletrônico de 3 até 30s - 220V - 50/60Hz | UN | 93.08 | 41.47 | 134.55 | 9
40.11.250 | Relé de impulso bipolar, 16 A, 250 V CA | UN | 243.32 | 24.88 | 268.2 | 9
40.12 | Chave comutadora e seletora |  |  |  |  | 5
40.12.020 | Chave comutadora/seletora com 1 polo e 3 posições para 63 A | UN | 575.22 | 16.59 | 591.81 | 9
40.12.030 | Chave comutadora/seletora com 1 polo e 3 posições para 25 A | UN | 286.75 | 16.59 | 303.34 | 9
40.12.200 | Chave comutadora/seletora com 1 polo e 2 posições para 25 A | UN | 158.95 | 16.59 | 175.54 | 9
40.12.210 | Chave comutadora/seletora com 3 polos e 3 posições para 25 A | UN | 426.43 | 16.59 | 443.02 | 9
40.13 | Amperimetro |  |  |  |  | 5
40.13.010 | Chave comutadora para amperímetro | UN | 145.43 | 16.59 | 162.02 | 9
40.13.040 | Amperímetro de ferro móvel de 96 x 96 mm, para ligação em transformador de corrente, escala fixa de 0A/50 A até 0A/2 kA | UN | 417.84 | 10.37 | 428.21 | 9
40.14 | Voltimetro |  |  |  |  | 5
40.14.010 | Chave comutadora para voltímetro | UN | 115.48 | 16.59 | 132.07 | 9
40.14.030 | Voltímetro de ferro móvel de 96 x 96 mm, escalas variáveis de 0/150 V, 0/250 V, 0/300 V, 0/500 V e 0/600 V | UN | 118.27 | 20.74 | 139.01 | 9
40.20 | Reparos, conservacoes e complementos - GRUPO 40 |  |  |  |  | 5
40.20.050 | Sinalizador com lâmpada | UN | 81.71 | 33.18 | 114.89 | 9
40.20.060 | Botão de comando duplo sem sinalizador | UN | 46.87 | 33.18 | 80.05 | 9
40.20.090 | Botoeira com retenção para quadro/painel | UN | 30.09 | 12.44 | 42.53 | 9
40.20.100 | Botoeira de comando liga-desliga, sem sinalização | UN | 157.91 | 12.44 | 170.35 | 9
40.20.110 | Alarme sonoro bitonal 220 V para painel de comando | UN | 448.22 | 12.44 | 460.66 | 9
40.20.120 | Placa de 4´ x 2´ | UN | 4.16 | 1.35 | 5.51 | 9
40.20.140 | Placa de 4´ x 4´ | UN | 9.84 | 1.35 | 11.19 | 9
40.20.200 | Chave de boia normalmente fechada ou aberta | UN | 48.47 | 16.59 | 65.06 | 9
40.20.240 | Plugue com 2P+T de 10A, 250V | UN | 6.8 | 8.29 | 15.09 | 9
40.20.250 | Plugue prolongador com 2P+T de 10A, 250V | UN | 9.94 | 8.29 | 18.23 | 9
40.20.300 | Chave de nível tipo boia pendular (pera), com contato micro switch | UN | 416.35 | 41.47 | 457.82 | 9
40.20.302 | Placa suporte (tampa) 4´ x 4´ para áreas úmidas, grau de proteção IP55 | UN | 50.42 | 12.44 | 62.86 | 9
40.20.310 | Placa/espelho em latão escovado 4´ x 4´, para 02 tomadas elétrica | UN | 38.67 | 18.84 | 57.51 | 9
40.20.320 | Placa/espelho em latão escovado 4´ x 4´, para 01 tomada elétrica | UN | 34.07 | 18.84 | 52.91 | 9
41 | ILUMINACAO |  |  |  |  | 2
41.02 | Lampadas |  |  |  |  | 5
41.02.541 | Lâmpada LED tubular T8 com base G13, de 900 até 1050 Im - 9 a 10 W | UN | 21.77 | 3.37 | 25.14 | 9
41.02.551 | Lâmpada LED tubular T8 com base G13, de 1850 até 2000 Im - 18 a 20 W | UN | 32.78 | 3.37 | 36.15 | 9
41.02.562 | Lâmpada LED tubular T8 com base G13, de 3400 até 4000 Im - 36 a 40 W | UN | 90.05 | 3.37 | 93.42 | 9
41.02.580 | Lâmpada LED 13,5W, com base E-27, 1400 até 1510 lm | UN | 30.08 | 3.37 | 33.45 | 9
41.04 | Acessorios para iluminacao |  |  |  |  | 5
41.04.020 | Receptáculo de porcelana com parafuso de fixação com rosca E-27 | UN | 6.62 | 3.3 | 9.92 | 9
41.04.050 | Trilho eletrificado de alimentação com 1 circuito, em alumínio com pintura na cor branco, inclusive acessórios | M | 138.21 | 16.59 | 154.8 | 9
41.05 | Lampada de descarga de alta potencia |  |  |  |  | 5
41.05.710 | Lâmpada de vapor metálico tubular, base G12 de 70 W | UN | 128.43 | 3.37 | 131.8 | 9
41.05.720 | Lâmpada de vapor metálico tubular, base G12 de 150 W | UN | 115.92 | 3.37 | 119.29 | 9
41.06 | Lampada halogena |  |  |  |  | 5
41.06.100 | Lâmpada halógena refletora PAR20, base E27 de 50 W - 220 V | UN | 22.62 | 3.37 | 25.99 | 9
41.06.130 | Lâmpada halógena com refletor dicroico de 50 W - 12 V | UN | 13.49 | 3.37 | 16.86 | 9
41.06.410 | Lâmpada halógena tubular, base R7s bilateral de 300 W - 110 ou 220 V | UN | 14.12 | 3.37 | 17.49 | 9
41.07 | Lampada fluorescente |  |  |  |  | 5
41.07.020 | Lâmpada fluorescente tubular, base bipino bilateral de 15 W | UN | 20.51 | 3.37 | 23.88 | 9
41.07.030 | Lâmpada fluorescente tubular, base bipino bilateral de 16 W | UN | 12.04 | 3.37 | 15.41 | 9
41.07.050 | Lâmpada fluorescente tubular, base bipino bilateral de 20 W | UN | 11.52 | 3.37 | 14.89 | 9
41.07.060 | Lâmpada fluorescente tubular, base bipino bilateral de 28 W | UN | 15.65 | 3.37 | 19.02 | 9
41.07.070 | Lâmpada fluorescente tubular, base bipino bilateral de 32 W | UN | 9.52 | 3.37 | 12.89 | 9
41.07.200 | Lâmpada fluorescente tubular, base bipino bilateral de 32 W, com camada trifósforo | UN | 17.49 | 3.37 | 20.86 | 9
41.07.420 | Lâmpada fluorescente compacta eletrônica "3U", base E27 de 15 W - 110 ou 220 V | UN | 14.19 | 3.37 | 17.56 | 9
41.07.430 | Lâmpada fluorescente compacta eletrônica "3U", base E27 de 20 W - 110 ou 220 V | UN | 12.25 | 3.37 | 15.62 | 9
41.07.440 | Lâmpada fluorescente compacta eletrônica "3U", base E27 de 23 W - 110 ou 220 V | UN | 19.04 | 3.37 | 22.41 | 9
41.07.450 | Lâmpada fluorescente compacta eletrônica "3U", base E27 de 25 W - 110 ou 220 V | UN | 14.08 | 3.37 | 17.45 | 9
41.07.800 | Lâmpada fluorescente compacta "1U", base G-23 de 9 W | UN | 11.32 | 3.37 | 14.69 | 9
41.07.810 | Lâmpada fluorescente compacta "2U", base G-24D-2 de 18 W | UN | 18.51 | 3.37 | 21.88 | 9
41.07.820 | Lâmpada fluorescente compacta "2U", base G-24D-3 de 26 W | UN | 18.62 | 3.37 | 21.99 | 9
41.07.830 | Lâmpada fluorescente compacta longa "1U", base 2G-11 de 36 W | UN | 36.53 | 3.37 | 39.9 | 9
41.07.860 | Lâmpada fluorescente compacta "2U", base G24q-3 de 26 W | UN | 17.77 | 3.37 | 21.14 | 9
41.08 | Reator e equipamentos para lampada de descarga de alta potencia |  |  |  |  | 5
41.08.010 | Transformador eletrônico para lâmpada halógena dicroica de 50 W - 220 V | UN | 27.92 | 8.29 | 36.21 | 9
41.08.230 | Reator eletromagnético de alto fator de potência, para lâmpada vapor de sódio 150 W / 220 V | UN | 102.13 | 8.29 | 110.42 | 9
41.08.250 | Reator eletromagnético de alto fator de potência, para lâmpada vapor de sódio 250 W / 220 V | UN | 146.99 | 8.29 | 155.28 | 9
41.08.270 | Reator eletromagnético de alto fator de potência, para lâmpada vapor de sódio 400 W / 220 V | UN | 174.54 | 8.29 | 182.83 | 9
41.08.280 | Reator eletromagnético de alto fator de potência, para lâmpada vapor de sódio 1000 W / 220 V | UN | 523.89 | 8.29 | 532.18 | 9
41.08.420 | Reator eletromagnético de alto fator de potência, para lâmpada vapor metálico 70 W / 220 V | UN | 79.74 | 8.29 | 88.03 | 9
41.08.440 | Reator eletromagnético de alto fator de potência, para lâmpada vapor metálico 150 W / 220 V | UN | 112.15 | 8.29 | 120.44 | 9
41.08.450 | Reator eletromagnético de alto fator de potência, para lâmpada vapor metálico 250 W / 220 V | UN | 123.41 | 8.29 | 131.7 | 9
41.08.460 | Reator eletromagnético de alto fator de potência, para lâmpada vapor metálico 400 W / 220 V | UN | 153.87 | 8.29 | 162.16 | 9
41.09 | Reator e equipamentos para lampada fluorescente |  |  |  |  | 5
41.09.720 | Reator eletrônico de alto fator de potência com partida instantânea, para 2 lâmpadas fluorescentes tubulares, base bipino bilateral, 16 W - 127 V / 220 V | UN | 42.89 | 16.59 | 59.48 | 9
41.09.740 | Reator eletrônico de alto fator de potência com partida instantânea, para 2 lâmpadas fluorescentes tubulares, base bipino bilateral, 28 W - 127 V / 220 V | UN | 90.97 | 8.29 | 99.26 | 9
41.09.750 | Reator eletrônico de alto fator de potência com partida instantânea, para 2 lâmpadas fluorescentes tubulares, base bipino bilateral, 32 W - 127 V / 220 V | UN | 45.27 | 16.59 | 61.86 | 9
41.09.830 | Reator eletrônico de alto fator de potência com partida instantânea, para 2 lâmpadas fluorescentes tubulares "HO", base bipino bilateral, 110 W - 220 V | UN | 97.13 | 16.59 | 113.72 | 9
41.09.870 | Reator eletrônico de alto fator de potência com partida instantânea, para uma lâmpada fluorescente compacta "2U", base G24q-3, 26 W - 220 V | UN | 32.18 | 8.29 | 40.47 | 9
41.09.890 | Reator eletrônico de alto fator de potência com partida instantânea, para 2 lâmpadas fluorescentes compactas "2U", base G24q-3, 26 W - 220 V | UN | 52.67 | 16.59 | 69.26 | 9
41.10 | Postes e acessorios |  |  |  |  | 5
41.10.060 | Braço em tubo de ferro galvanizado de 1" x 1,00 m para fixação de uma luminária | UN | 72.63 | 58.34 | 130.97 | 9
41.10.070 | Cruzeta reforçada em ferro galvanizado para fixação de quatro luminárias | UN | 838.2 | 58.34 | 896.54 | 9
41.10.080 | Cruzeta reforçada em ferro galvanizado para fixação de duas luminárias | UN | 462.24 | 58.34 | 520.58 | 9
41.10.260 | Poste telecônico curvo em aço SAE 1010/1020 galvanizado a fogo, altura de 8,00 m | UN | 2087.44 | 253.28 | 2340.72 | 9
41.10.330 | Poste telecônico reto em aço SAE 1010/1020 galvanizado a fogo, altura de 10,00 m | UN | 2641.48 | 93.71 | 2735.19 | 9
41.10.340 | Poste telecônico reto em aço SAE 1010/1020 galvanizado a fogo, altura de 8,00 m | UN | 2177.11 | 93.71 | 2270.82 | 9
41.10.400 | Poste telecônico em aço SAE 1010/1020 galvanizado a fogo, com espera para uma luminária, altura de 3,00 m | UN | 676.69 | 60.42 | 737.11 | 9
41.10.410 | Poste telecônico em aço SAE 1010/1020 galvanizado a fogo, com espera para duas luminárias, altura de 3,00 m | UN | 760.7 | 60.42 | 821.12 | 9
41.10.430 | Poste telecônico reto em aço SAE 1010/1020 galvanizado a fogo, altura de 6,00 m | UN | 1608.79 | 93.71 | 1702.5 | 9
41.10.490 | Poste telecônico reto em aço SAE 1010/1020 galvanizado a fogo, com base, altura de 7,00 m | UN | 1664.04 | 420.08 | 2084.12 | 9
41.10.500 | Poste telecônico reto em aço SAE 1010/1020 galvanizado a fogo, altura de 4,00 m | UN | 1077.83 | 93.71 | 1171.54 | 9
41.11 | Aparelho de iluminacao publica e decorativa |  |  |  |  | 5
41.11.060 | Luminária fechada para iluminação pública tipo pétala pequena | UN | 711.86 | 29.17 | 741.03 | 9
41.11.090 | Luminária com corpo em tubo de alumínio tipo balizador para uso externo | UN | 114.31 | 12.44 | 126.75 | 9
41.11.094 | Luminária LED de embutir para caixa de luz 4 x 2cm, para uso externo, tipo balizador de 3 W | UN | 52.5 | 12.44 | 64.94 | 9
41.11.100 | Luminária retangular fechada para iluminação externa em poste, tipo pétala grande | UN | 505.89 | 29.17 | 535.06 | 9
41.11.110 | Luminária retangular fechada para iluminação externa em poste, tipo pétala pequena | UN | 467.72 | 29.17 | 496.89 | 9
41.11.115 | Luminária retangular tipo arandela externa para 2 lâmpadas, com difusor em polietileno ou vidro leitoso | UN | 128.22 | 20.74 | 148.96 | 9
41.11.116 | Luminária LED retangular para poste, fluxo luminoso de 5000 a 5500 lm - potência de 50W | UN | 269.9 | 29.17 | 299.07 | 9
41.11.440 | Suporte tubular de fixação em poste para 1 luminária tipo pétala | UN | 90.15 | 12.44 | 102.59 | 9
41.11.450 | Suporte tubular de fixação em poste para 2 luminárias tipo pétala | UN | 121.7 | 12.44 | 134.14 | 9
41.11.702 | Luminária LED solar integrada para poste, fluxo luminoso de 8000 lm, eficiência mínima de 130,5 lm/W - potência de 80 W | UN | 7765.36 | 29.17 | 7794.53 | 9
41.11.703 | Luminária LED retangular para poste, fluxo luminoso de 14160 a 17475 lm, eficiência mínima de 118 lm/W - potência de 80 W/120 W | UN | 1323.68 | 29.17 | 1352.85 | 9
41.11.704 | Luminária LED retangular para poste, fluxo luminoso de 14083 lm, eficiência mínima 135 lm/W - potência de 104 W | UN | 887.75 | 29.17 | 916.92 | 9
41.11.707 | Luminária LED retangular para poste, fluxo luminoso de 27624 lm, eficiência mínima 135 lm/W - potência de 204 W | UN | 1470.78 | 29.17 | 1499.95 | 9
41.11.711 | Luminária LED retangular para parede ou piso, fluxo luminoso de 11838 a 12150 lm, eficiência mínima 107 lm/W - potência de 86 W/120 W | UN | 922.48 | 29.17 | 951.65 | 9
41.11.712 | Luminária LED redonda de embutir para parede ou piso, área interna ou externa, bivolt - potência 6 W | UN | 120.18 | 29.17 | 149.35 | 9
41.11.721 | Luminária LED retangular para poste, fluxo luminoso de 6250 a 6674 lm, eficiência mínima 113 lm/W - potência 40 W/59 W | UN | 1112.28 | 29.17 | 1141.45 | 9
41.12 | Aparelho de iluminacao de longo alcance e especifica |  |  |  |  | 5
41.12.050 | Projetor retangular fechado, com alojamento para reator, para lâmpada vapor metálico ou vapor de sódio de 150 W a 400 W | UN | 1277.53 | 20.74 | 1298.27 | 9
41.12.060 | Projetor retangular fechado, para lâmpada vapor de sódio de 1.000 W ou vapor metálico de 2.000 W | UN | 636.91 | 20.74 | 657.65 | 9
41.12.080 | Projetor retangular fechado, para lâmpada vapor metálico ou vapor de sódio de 250 W/400 W | UN | 474.15 | 20.74 | 494.89 | 9
41.12.090 | Projetor cônico fechado, para lâmpadas vapor metálico, vapor de sódio de 250 W/400 W ou mista de 250 W/500 W | UN | 808.7 | 20.74 | 829.44 | 9
41.12.210 | Projetor LED modular, fluxo luminoso de 26294 lm, eficiência mínima de 125 l/W - 150 W/200 W | UN | 1518.27 | 20.74 | 1539.01 | 9
41.13 | Aparelho de iluminacao a prova de tempo, gases e vapores |  |  |  |  | 5
41.13.030 | Luminária blindada retangular de embutir, para lâmpada de 160 W | UN | 289.74 | 16.59 | 306.33 | 9
41.13.040 | Luminária blindada de sobrepor ou pendente em calha fechada, para 1 lâmpada fluorescente de 32 W/36 W/40 W | UN | 294.88 | 16.59 | 311.47 | 9
41.13.050 | Luminária blindada de sobrepor ou pendente em calha fechada, para 2 lâmpadas fluorescentes de 32 W/36 W/40 W | UN | 226.78 | 16.59 | 243.37 | 9
41.13.102 | Luminária blindada tipo arandela de 45º e 90º, para lâmpada LED | UN | 212.11 | 16.59 | 228.7 | 9
41.13.200 | Luminária blindada oval de sobrepor ou arandela, para lâmpada fluorescentes compacta | UN | 117.17 | 16.59 | 133.76 | 9
41.14 | Aparelho de iluminacao comercial e industrial |  |  |  |  | 5
41.14.020 | Luminária retangular de embutir tipo calha fechada, com difusor plano, para 2 lâmpadas fluorescentes tubulares de 28 W/32 W/36 W/54 W | UN | 168.16 | 16.59 | 184.75 | 9
41.14.070 | Luminária retangular de sobrepor tipo calha aberta, para 2 lâmpadas fluorescentes tubulares de 32 W | UN | 51.45 | 16.59 | 68.04 | 9
41.14.090 | Luminária retangular de sobrepor tipo calha fechada, com difusor translúcido, para 2 lâmpadas fluorescentes de 28 W/32 W/36 W/54 W | UN | 167.83 | 16.59 | 184.42 | 9
41.14.210 | Luminária quadrada de embutir tipo calha aberta com aletas planas, para 2 lâmpadas fluorescentes compactas de 18 W/26 W | UN | 68.38 | 20.74 | 89.12 | 9
41.14.310 | Luminária redonda de embutir com difusor recuado, para 1 ou 2 lâmpadas fluorescentes compactas de 15 W/18 W/20 W/23 W/26 W | UN | 83.53 | 16.59 | 100.12 | 9
41.14.390 | Luminária retangular de sobrepor tipo calha aberta, com refletor em alumínio de alto brilho, para 2 lâmpadas fluorescentes tubulares 32 W/36 W | UN | 174.54 | 16.59 | 191.13 | 9
41.14.430 | Luminária quadrada de embutir tipo calha aberta, com refletor e aleta parabólicas em alumínio de alto brilho, para 4 lâmpadas fluorescentes de 14 W/16 W/18 W | UN | 202.39 | 16.59 | 218.98 | 9
41.14.510 | Luminária industrial pendente com refletor prismático sem alojamento para reator, para lâmpadas vapor de sódio/metálico ou mista de 150 W/250 W/400 W | UN | 160.8 | 12.44 | 173.24 | 9
41.14.530 | Luminária redonda de sobrepor com difusor em vidro temperado jateado para 1 ou 2 lâmpadas fluorescentes compactas de 18 W/26 W | UN | 73.25 | 12.44 | 85.69 | 9
41.14.560 | Luminária retangular de embutir tipo calha aberta com aletas parabólicas para 2 lâmpadas fluorescentes tubulares de 28 W/54 W | UN | 136.37 | 16.59 | 152.96 | 9
41.14.590 | Luminária industrial pendente tipo calha aberta instalação em perfilado para 1 ou 2 lâmpadas fluorescentes tubulares 14 W | UN | 75.85 | 20.74 | 96.59 | 9
41.14.600 | Luminária industrial pendente tipo calha aberta instalação em perfilado para 1 ou 2 lâmpadas fluorescentes tubulares 28 W/54 W | UN | 136.35 | 20.74 | 157.09 | 9
41.14.620 | Luminária retangular de sobrepor tipo calha aberta com refletor e aletas parabólicas para 2 lâmpadas fluorescentes tubulares 28 W/54 W | UN | 190.42 | 20.74 | 211.16 | 9
41.14.640 | Luminária retangular de embutir tipo calha aberta com refletor em alumínio de alto brilho para 2 lâmpadas fluorescentes tubulares de 28 W/54 W | UN | 117.84 | 20.74 | 138.58 | 9
41.14.670 | Luminária triangular de sobrepor tipo arandela para fluorescente compacta de 15 W/20 W/23 W | UN | 70.93 | 20.74 | 91.67 | 9
41.14.730 | Luminária redonda de embutir com refletor em alumínio jateado e difusor em vidro para 2 lâmpadas fluorescentes compactas duplas de 18 W/26 W | UN | 60.51 | 16.59 | 77.1 | 9
41.14.740 | Luminária retangular de embutir assimétrica para 1 lâmpada fluorescente tubular de 14 W | UN | 121.1 | 16.59 | 137.69 | 9
41.14.750 | Luminária redonda de sobrepor ou pendente com refletor em alumínio anodizado facho concentrado para 1 lâmpada vapor metálico elipsoidal de 250 W ou 400 W | UN | 401.26 | 16.59 | 417.85 | 9
41.14.780 | Luminária retangular de sobrepor tipo calha fechada, com difusor plano, para 4 lâmpadas fluorescentes tubulares de 14 W/16 W/18 W | UN | 285.78 | 16.59 | 302.37 | 9
41.14.790 | Luminária retangular de embutir tipo calha aberta com refletor assimétrico em alumínio de alto brilho para 2 lâmpadas fluorescentes tubulares de 28 W/54 W | UN | 156.26 | 16.59 | 172.85 | 9
41.14.792 | Luminária hermética de sobrepor, com difusor em policarbonato, para lâmpadas de 2 x 28 W/32 W/54 W | UN | 121.12 | 16.59 | 137.71 | 9
41.15 | Aparelho de iluminacao interna decorativa |  |  |  |  | 5
41.15.170 | Luminária redonda de embutir, com foco orientável e acessório antiofuscante, para 1 lâmpada dicroica de 50 W | UN | 39.63 | 12.44 | 52.07 | 9
41.20 | Reparos, conservacoes e complementos - GRUPO 41 |  |  |  |  | 5
41.20.020 | Recolocação de aparelhos de iluminação ou projetores fixos em teto, piso ou parede | UN | 0.4 | 16.59 | 16.99 | 9
41.20.080 | Plafon plástico e/ou PVC para acabamento de ponto de luz, com soquete E-27 para lâmpada fluorescente compacta | UN | 6.64 | 3.37 | 10.01 | 9
41.20.120 | Recolocação de reator | UN |  | 16.59 | 16.59 | 9
41.20.130 | Recolocação de lâmpada | UN |  | 3.37 | 3.37 | 9
41.31 | Iluminacao LED |  |  |  |  | 5
41.31.040 | Luminária LED retangular de sobrepor com difusor translúcido, 4000 K, fluxo luminoso de 3690 a 4800 lm, potência de 38 W a 41 W | UN | 310.66 | 16.59 | 327.25 | 9
41.31.070 | Luminária LED quadrada de sobrepor com difusor prismático translúcido, 4000 K, fluxo luminoso de 1363 a 1800 lm, potência de 15 W a 24 W | UN | 289.02 | 12.44 | 301.46 | 9
41.31.080 | Luminária LED redonda de embutir com difusor translúcido, 4000 K, fluxo luminoso de 800 a 1060 lm, potência de 9 W a 12 W | UN | 144.42 | 16.59 | 161.01 | 9
41.31.087 | Luminária LED redonda de sobrepor com difusor recuado translucido, 4000 K, fluxo luminoso de 1900 a 2000 lm, potência de 17 W a 19 W | UN | 288.5 | 12.44 | 300.94 | 9
41.31.100 | Projetor LED verde retangular, foco orientável, para fixação em parede ou piso, potência de 7,5 W | UN | 30.26 | 12.44 | 42.7 | 9
41.31.101 | Projetor LED retangular, potência de 30 W, fluxo luminoso de 2250 a 2400 lm, temperatura cor 6.500 K, bivolt | UN | 62.17 | 20.74 | 82.91 | 9
42 | PARA-RAIOS PARA EDIFICACAO |  |  |  |  | 2
42.01 | Complementos para para-raios |  |  |  |  | 5
42.01.020 | Captor tipo Franklin, h= 300 mm, 4 pontos, 1 descida, acabamento cromado | UN | 84.13 | 10.37 | 94.5 | 9
42.01.040 | Captor tipo Franklin, h= 300 mm, 4 pontos, 2 descidas, acabamento cromado | UN | 137.63 | 10.37 | 148 | 9
42.01.060 | Luva de redução galvanizada de 2´ x 3/4´ | UN | 66.48 | 10.37 | 76.85 | 9
42.01.080 | Niple duplo galvanizado de 2´ | UN | 49.63 | 10.37 | 60 | 9
42.01.086 | Captor tipo terminal aéreo, h= 300 mm em alumínio | UN | 4.94 | 10.37 | 15.31 | 9
42.01.090 | Captor tipo terminal aéreo, h= 300 mm, diâmetro de 1/4´ em cobre | UN | 13.14 | 10.37 | 23.51 | 9
42.01.096 | Captor tipo terminal aéreo, h= 250 mm, diâmetro de 3/8´ galvanizado a fogo | UN | 12.23 | 10.37 | 22.6 | 9
42.01.098 | Captor tipo terminal aéreo, h= 600 mm, diâmetro de 3/8´ galvanizado a fogo | UN | 15.07 | 10.37 | 25.44 | 9
42.02 | Isolador galvanizado uso geral |  |  |  |  | 5
42.02.010 | Isolador galvanizado uso geral, simples com rosca mecânica | UN | 6.11 | 10.37 | 16.48 | 9
42.02.020 | Isolador galvanizado uso geral, reforçado para fixação a 90° | UN | 16.84 | 10.37 | 27.21 | 9
42.02.040 | Isolador galvanizado uso geral, simples com chapa de encosto | UN | 6.02 | 10.37 | 16.39 | 9
42.02.060 | Isolador galvanizado uso geral, reforçado com chapa de encosto | UN | 8.53 | 10.37 | 18.9 | 9
42.02.080 | Isolador galvanizado uso geral, simples com calha para telha ondulada | UN | 15.29 | 10.37 | 25.66 | 9
42.02.100 | Isolador galvanizado uso geral, reforçado com calha para telha ondulada | UN | 18.56 | 10.37 | 28.93 | 9
42.03 | Isolador galvanizado para mastro |  |  |  |  | 5
42.03.020 | Isolador galvanizado para mastro de diâmetro 2´, simples com 1 descida | UN | 11 | 10.37 | 21.37 | 9
42.03.040 | Isolador galvanizado para mastro de diâmetro 2´, simples com 2 descidas | UN | 15.68 | 10.37 | 26.05 | 9
42.03.060 | Isolador galvanizado para mastro de diâmetro 2´, reforçado com 1 descida | UN | 14.21 | 10.37 | 24.58 | 9
42.03.080 | Isolador galvanizado para mastro de diâmetro 2´, reforçado com 2 descidas | UN | 18.9 | 10.37 | 29.27 | 9
42.04 | Componentes de sustentacao para mastro galvanizado |  |  |  |  | 5
42.04.020 | Braçadeira de contraventagem para mastro de diâmetro 2´ | UN | 12.44 | 10.37 | 22.81 | 9
42.04.040 | Apoio para mastro de diâmetro 2´ | UN | 10.98 | 10.37 | 21.35 | 9
42.04.060 | Base para mastro de diâmetro 2´ | UN | 79.5 | 10.37 | 89.87 | 9
42.04.080 | Contraventagem com cabo para mastro de diâmetro 2´ | UN | 161.23 | 12.44 | 173.67 | 9
42.04.120 | Mastro simples galvanizado de diâmetro 2´ | M | 74.76 | 12.44 | 87.2 | 9
42.04.140 | Suporte porta bandeira simples para mastro de diâmetro 2´ | UN | 11.53 | 10.37 | 21.9 | 9
42.04.160 | Suporte porta bandeira reforçado para mastro de diâmetro 2´ | UN | 38.7 | 10.37 | 49.07 | 9
42.05 | Componentes para cabo de descida |  |  |  |  | 5
42.05.010 | Sinalizador de obstáculo simples, sem célula fotoelétrica | UN | 34.84 | 10.37 | 45.21 | 9
42.05.020 | Braçadeira para fixação do aparelho sinalizador para mastro de diâmetro 2´ | UN | 16.17 | 10.37 | 26.54 | 9
42.05.030 | Sinalizador de obstáculo duplo, sem célula fotoelétrica | UN | 81.1 | 10.37 | 91.47 | 9
42.05.050 | Sinalizador de obstáculo simples, com célula fotoelétrica | UN | 46.24 | 10.37 | 56.61 | 9
42.05.070 | Sinalizador de obstáculo duplo, com célula fotoelétrica | UN | 124.35 | 10.37 | 134.72 | 9
42.05.100 | Caixa de inspeção suspensa | UN | 16.07 | 41.47 | 57.54 | 9
42.05.110 | Conector cabo/haste de 3/4´ | UN | 21.91 | 4.15 | 26.06 | 9
42.05.120 | Conector de emenda em latão para cabo de até 50 mm² com 4 parafusos | UN | 27.42 | 4.15 | 31.57 | 9
42.05.140 | Conector olhal cabo/haste de 3/4´ | UN | 17.44 | 4.15 | 21.59 | 9
42.05.160 | Conector olhal cabo/haste de 5/8´ | UN | 4.8 | 4.15 | 8.95 | 9
42.05.170 | Vergalhão liso de aço galvanizado, diâmetro de 3/8´ | M | 15.24 | 16.59 | 31.83 | 9
42.05.180 | Esticador em latão para cabo de cobre | UN | 20.18 | 10.37 | 30.55 | 9
42.05.190 | Haste de aterramento de 3/4´ x 3 m | UN | 263.64 | 20.74 | 284.38 | 9
42.05.200 | Haste de aterramento de 5/8´ x 2,4 m | UN | 144.23 | 20.74 | 164.97 | 9
42.05.210 | Haste de aterramento de 5/8´ x 3 m | UN | 184.95 | 20.74 | 205.69 | 9
42.05.220 | Mastro para sinalizador de obstáculo, de 1,5 m x 3/4´ | UN | 47.28 | 10.37 | 57.65 | 9
42.05.230 | Clips de fixação para vergalhão em aço galvanizado de 3/8´ | UN | 3.17 | 8.29 | 11.46 | 9
42.05.240 | Suporte para tubo de proteção com chapa de encosto, diâmetro 2´ | UN | 10.36 | 10.37 | 20.73 | 9
42.05.250 | Barra condutora chata em alumínio de 3/4´ x 1/4´, inclusive acessórios de fixação | M | 15.71 | 20.74 | 36.45 | 9
42.05.260 | Suporte para tubo de proteção com grapa para chumbar, diâmetro 2´ | UN | 11.13 | 10.37 | 21.5 | 9
42.05.270 | Conector em latão estanhado para cabos de 16 a 50 mm² e vergalhões até 3/8´ | UN | 38.42 | 8.29 | 46.71 | 9
42.05.290 | Suporte para fixação de terminal aéreo e/ou de cabo de cobre nu, com base plana | UN | 4.96 | 10.37 | 15.33 | 9
42.05.300 | Tampa para caixa de inspeção cilíndrica, aço galvanizado | UN | 48.12 | 2.07 | 50.19 | 9
42.05.310 | Caixa de inspeção do terra cilíndrica em PVC rígido, diâmetro de 300 mm - h= 250 mm | UN | 18.97 | 10.37 | 29.34 | 9
42.05.320 | Caixa de inspeção do terra cilíndrica em PVC rígido, diâmetro de 300 mm - h= 400 mm | UN | 27.6 | 10.37 | 37.97 | 9
42.05.330 | Caixa de inspeção do terra cilíndrica em PVC rígido, diâmetro de 300 mm - h= 600 mm | UN | 42.35 | 10.37 | 52.72 | 9
42.05.340 | Barra condutora chata em cobre de 3/4´ x 3/16´, inclusive acessórios de fixação | M | 173.15 | 20.74 | 193.89 | 9
42.05.370 | Caixa de equalização, de embutir, em aço com barramento, de 400 x 400 mm e tampa | UN | 506.41 | 41.47 | 547.88 | 9
42.05.380 | Caixa de equalização, de embutir, em aço com barramento, de 200 x 200 mm e tampa | UN | 354.44 | 41.47 | 395.91 | 9
42.05.390 | Presilha em latão para cabos de 16 até 50 mm² | UN | 1.46 | 1.69 | 3.15 | 9
42.05.410 | Suporte para fixação de terminal aéreo e/ou de cabo de cobre nu, com base ondulada | UN | 7.53 | 10.37 | 17.9 | 9
42.05.440 | Barra condutora chata em alumínio de 7/8´ x 1/8´, inclusive acessórios de fixação | M | 8.29 | 20.74 | 29.03 | 9
42.05.450 | Conector com rabicho e porca em latão para cabo de 16 a 35 mm² | UN | 18.52 | 4.15 | 22.67 | 9
42.05.510 | Suporte para fixação de fita de alumínio 7/8´ x 1/8´ e/ou cabo de cobre nu, com base ondulada | UN | 7.54 | 10.37 | 17.91 | 9
42.05.520 | Suporte para fixação de fita de alumínio 7/8´ x 1/8´, com base plana | UN | 6.03 | 10.37 | 16.4 | 9
42.05.542 | Tela equipotencial em aço inoxidável, largura de 200 mm, espessura de 1,4 mm | M | 65.05 | 10.37 | 75.42 | 9
42.05.550 | Cordoalha flexível "Jumpers" de 25 x 235 mm, com 4 furos de 11 mm | UN | 45.78 | 10.37 | 56.15 | 9
42.05.560 | Cordoalha flexível "Jumpers" de 25 x 300 mm, com 4 furos de 11 mm | UN | 51.14 | 10.37 | 61.51 | 9
42.05.570 | Terminal estanhado com 1 furo e 1 compressão - 16 mm² | UN | 6.19 | 10.37 | 16.56 | 9
42.05.580 | Terminal estanhado com 1 furo e 1 compressão - 35 mm² | UN | 8.62 | 10.37 | 18.99 | 9
42.05.590 | Terminal estanhado com 1 furo e 1 compressão - 50 mm² | UN | 12.28 | 10.37 | 22.65 | 9
42.05.620 | Terminal estanhado com 2 furos e 1 compressão - 50 mm² | UN | 18.71 | 10.37 | 29.08 | 9
42.05.630 | Conector tipo ´X´ para aterramento de telas, acabamento estanhado, para cabo de 16 - 50 mm² | UN | 103.64 | 10.37 | 114.01 | 9
42.05.650 | Malha fechada pré-fabricada em fio de cobre de 16mm e mesch 30 x 30cm para aterramento | M2 | 216.23 | 4.22 | 220.45 | 9
42.20 | Reparos, conservacoes e complementos - GRUPO 42 |  |  |  |  | 5
42.20.080 | Solda exotérmica conexão cabo-cabo horizontal em X, bitola do cabo de 16-16mm² a 35-35mm² | UN | 10.06 | 20.74 | 30.8 | 9
42.20.090 | Solda exotérmica conexão cabo-cabo horizontal em X, bitola do cabo de 50-25mm² a 95-50mm² | UN | 19.84 | 20.74 | 40.58 | 9
42.20.120 | Solda exotérmica conexão cabo-cabo horizontal em X sobreposto, bitola do cabo de 35-35mm² a 50-35mm² | UN | 19.94 | 20.74 | 40.68 | 9
42.20.130 | Solda exotérmica conexão cabo-cabo horizontal em X sobreposto, bitola do cabo de 50-50mm² a 95-50mm² | UN | 36.98 | 20.74 | 57.72 | 9
42.20.150 | Solda exotérmica conexão cabo-cabo horizontal em T, bitola do cabo de 16-16mm² a 50-35mm², 70-35mm² e 95-35mm² | UN | 10.23 | 20.74 | 30.97 | 9
42.20.160 | Solda exotérmica conexão cabo-cabo horizontal em T, bitola do cabo de 50-50mm² a 95-50mm² | UN | 19.74 | 20.74 | 40.48 | 9
42.20.170 | Solda exotérmica conexão cabo-cabo horizontal reto, bitola do cabo de 16mm² a 70mm² | UN | 10.07 | 20.74 | 30.81 | 9
42.20.190 | Solda exotérmica conexão cabo-haste em X sobreposto, bitola do cabo de 35mm² a 50mm² para haste de 5/8" e 3/4" | UN | 36.81 | 20.74 | 57.55 | 9
42.20.210 | Solda exotérmica conexão cabo-haste em T, bitola do cabo de 35mm² para haste de 5/8" e 3/4" | UN | 19.98 | 20.74 | 40.72 | 9
42.20.220 | Solda exotérmica conexão cabo-haste em T, bitola do cabo de 50mm² a 95mm² para haste de 5/8" e 3/4" | UN | 36.77 | 20.74 | 57.51 | 9
42.20.230 | Solda exotérmica conexão cabo-haste na lateral, bitola do cabo de 25mm² a 70mm² para haste de 5/8" e 3/4" | UN | 20.36 | 20.74 | 41.1 | 9
42.20.240 | Solda exotérmica conexão cabo-haste no topo, bitola do cabo de 25mm² a 35mm² para haste de 5/8" | UN | 19.4 | 20.74 | 40.14 | 9
42.20.250 | Solda exotérmica conexão cabo-haste no topo, bitola do cabo de 50mm² a 95mm² para haste de 5/8" e 3/4" | UN | 19.73 | 20.74 | 40.47 | 9
42.20.260 | Solda exotérmica conexão cabo-ferro de construção com cabo paralelo, bitola do cabo de 35mm² para haste de 5/8" e 3/4" | UN | 10 | 20.74 | 30.74 | 9
42.20.270 | Solda exotérmica conexão cabo-ferro de construção com cabo paralelo, bitola do cabo de 50mm² a 70mm² para haste de 5/8" e 3/4" | UN | 21.55 | 20.74 | 42.29 | 9
42.20.280 | Solda exotérmica conexão cabo-ferro de construção com cabo em X sobreposto, bitola do cabo de 35mm² a 70mm² para haste de 5/8" | UN | 19.72 | 20.74 | 40.46 | 9
42.20.290 | Solda exotérmica conexão cabo-ferro de construção com cabo em X sobreposto, bitola do cabo de 35mm² a 70mm² para haste de 3/8" | UN | 19.73 | 20.74 | 40.47 | 9
42.20.300 | Solda exotérmica conexão cabo-terminal com duas fixações, bitola do cabo de 25mm² a 50mm² para terminal 3x25 | UN | 10.01 | 20.74 | 30.75 | 9
42.20.310 | Solda exotérmica conexão cabo-superfície de aço, bitola do cabo de 16mm² a 35mm² | UN | 10.14 | 20.74 | 30.88 | 9
42.20.320 | Solda exotérmica conexão cabo-superfície de aço, bitola do cabo de 50mm² a 95mm² | UN | 19.81 | 20.74 | 40.55 | 9
43 | APARELHOS ELETRICOS, HIDRAULICOS E A GAS. |  |  |  |  | 2
43.01 | Bebedouros |  |  |  |  | 5
43.01.012 | Purificador de pressão elétrico em chapa eletrozincado pré-pintada e tampo em aço inoxidável, tipo coluna, capacidade de refrigeração de 2 l/h - simples | UN | 1511.07 | 58.34 | 1569.41 | 9
43.01.032 | Purificador de pressão elétrico em chapa eletrozincado pré-pintada e tampo em aço inoxidável, tipo coluna, capacidade de refrigeração de 2 l/h - conjugado | UN | 1682.13 | 58.34 | 1740.47 | 9
43.02 | Chuveiros |  |  |  |  | 5
43.02.010 | Chuveiro frio em PVC, diâmetro de 10 cm | UN | 18.77 | 20.74 | 39.51 | 9
43.02.070 | Chuveiro com válvula de acionamento antivandalismo, DN= 3/4´ | UN | 885.82 | 39.4 | 925.22 | 9
43.02.080 | Chuveiro elétrico de 6.500W / 220V com resistência blindada | UN | 428.84 | 33.04 | 461.88 | 9
43.02.100 | Chuveiro com jato regulável em metal com acabamento cromado | UN | 174.79 | 20.74 | 195.53 | 9
43.02.122 | Chuveiro frio em PVC, com registro e tubo de ligação acoplados | UN | 17.23 | 24.95 | 42.18 | 9
43.02.140 | Chuveiro elétrico de 5.500 W / 220 V em PVC | UN | 82.43 | 33.04 | 115.47 | 9
43.02.160 | Chuveiro lava-olhos, acionamento manual, tubulação em ferro galvanizado com pintura epóxi cor verde | UN | 1985.7 | 82.94 | 2068.64 | 9
43.02.170 | Chuveiro elétrico de 7.500W / 220 V, com resistência blindada | UN | 451.23 | 33.04 | 484.27 | 9
43.02.180 | Ducha eletrônica de 6.800W até 7.900 W / 220 V | UN | 148.89 | 33.04 | 181.93 | 9
43.03 | Aquecedores |  |  |  |  | 5
43.03.050 | Aquecedor a gás de acumulação, capacidade 300 l | UN | 22112.57 | 165.88 | 22278.45 | 9
43.03.130 | Aquecedor a gás de acumulação, capacidade 500 l | UN | 16703.28 | 186.62 | 16889.9 | 9
43.03.212 | Aquecedor de passagem elétrico individual, baixa pressão - 5.000 W / 6.400 W | UN | 512.51 | 207.35 | 719.86 | 9
43.03.220 | Sistema de aquecimento de passagem a gás com sistema misturador para abastecimento de até 08 duchas | CJ | 13538.35 | 4397.28 | 17935.63 | 9
43.03.230 | Sistema de aquecimento de passagem a gás com sistema misturador para abastecimento de até 16 duchas | CJ | 28084.56 | 4946.94 | 33031.5 | 9
43.03.240 | Sistema de aquecimento de passagem a gás com sistema misturador para abastecimento de até 24 duchas | CJ | 33615.62 | 5817.13 | 39432.75 | 9
43.03.500 | Coletor em alumínio para sistema de aquecimento solar com área coletora até 1,60 m² | UN | 1383.11 | 43.02 | 1426.13 | 9
43.03.510 | Coletor em alumínio para sistema de aquecimento solar com área coletora até 2,00 m² | UN | 2000.34 | 53.77 | 2054.11 | 9
43.03.550 | Reservatório térmico horizontal em aço inoxidável AISI 304, capacidade de 500 litros | UN | 3615.19 | 58.34 | 3673.53 | 9
43.04 | Torneiras eletricas |  |  |  |  | 5
43.04.020 | Torneira elétrica | UN | 203.19 | 33.04 | 236.23 | 9
43.05 | Exaustor, ventilador e circulador de ar |  |  |  |  | 5
43.05.030 | Exaustor elétrico em plástico, vazão de 150 a 190m³/h | UN | 343.51 | 41.47 | 384.98 | 9
43.05.100 | Insuflador de ar compacto, para renovação de ar em ambientes, vazão máxima 93 m³/h | UN | 335.94 | 41.47 | 377.41 | 9
43.06 | Emissores de som |  |  |  |  | 5
43.06.010 | Cigarra de embutir 50/60HZ até 127V, com placa | UN | 39.06 | 20.74 | 59.8 | 9
43.07 | Aparelho condicionador de ar |  |  |  |  | 5
43.07.070 | Ar condicionado a frio, tipo split piso teto com capacidade de 48.000 BTU/h | CJ | 15600.65 | 337.46 | 15938.11 | 9
43.07.300 | Ar condicionado a frio, tipo split cassete com capacidade de 18.000 BTU/h | CJ | 7788.06 | 326.88 | 8114.94 | 9
43.07.310 | Ar condicionado a frio, tipo split cassete com capacidade de 24.000 BTU/h | CJ | 8626.67 | 337.46 | 8964.13 | 9
43.07.320 | Ar condicionado a frio, tipo split cassete com capacidade de 36.000 BTU/h | CJ | 13747.44 | 337.46 | 14084.9 | 9
43.07.330 | Ar condicionado a frio, tipo split parede com capacidade de 12.000 BTU/h | CJ | 3253.35 | 326.88 | 3580.23 | 9
43.07.340 | Ar condicionado a frio, tipo split parede com capacidade de 18.000 BTU/h | CJ | 4505.85 | 326.88 | 4832.73 | 9
43.07.350 | Ar condicionado a frio, tipo split parede com capacidade de 24.000 BTU/h | CJ | 6333.04 | 337.46 | 6670.5 | 9
43.07.360 | Ar condicionado a frio, tipo split parede com capacidade de 30.000 BTU/h | CJ | 7471.72 | 337.46 | 7809.18 | 9
43.07.380 | Ar condicionado a frio, tipo split piso teto com capacidade de 24.000 BTU/h | CJ | 7271.41 | 337.46 | 7608.87 | 9
43.07.390 | Ar condicionado a frio, tipo split piso teto com capacidade de 36.000 BTU/h | CJ | 11350.18 | 337.46 | 11687.64 | 9
43.08 | Equipamentos para sistema VRF ar condicionado |  |  |  |  | 5
43.08.001 | Condensador para sistema VRF de ar condicionado, capacidade até 6 TR | UN | 42129.26 | 764 | 42893.26 | 9
43.08.002 | Condensador para sistema VRF de ar condicionado, capacidade de 8 TR a 10 TR | UN | 48699.54 | 764 | 49463.54 | 9
43.08.003 | Condensador para sistema VRF de ar condicionado, capacidade de 11 TR a 13 TR | UN | 56268.75 | 764 | 57032.75 | 9
43.08.004 | Condensador para sistema VRF de ar condicionado, capacidade de 14 TR a 16 TR | UN | 62705.15 | 764 | 63469.15 | 9
43.08.020 | Evaporador para sistema VRF de ar condicionado, tipo parede, capacidade de 1 TR | UN | 4050.74 | 668.5 | 4719.24 | 9
43.08.021 | Evaporador para sistema VRF de ar condicionado, tipo parede, capacidade de 2 TR | UN | 5236.9 | 668.5 | 5905.4 | 9
43.08.022 | Evaporador para sistema VRF de ar condicionado, tipo parede, capacidade de 3 TR | UN | 7041.56 | 668.5 | 7710.06 | 9
43.08.030 | Evaporador para sistema VRF de ar condicionado, tipo piso teto, capacidade de 1 TR | UN | 4509.4 | 668.5 | 5177.9 | 9
43.08.031 | Evaporador para sistema VRF de ar condicionado, tipo piso teto, capacidade de 2 TR | UN | 5192.41 | 668.5 | 5860.91 | 9
43.08.032 | Evaporador para sistema VRF de ar condicionado, tipo piso teto, capacidade de 3 TR | UN | 6164.69 | 668.5 | 6833.19 | 9
43.08.033 | Evaporador para sistema VRF de ar condicionado, tipo piso teto, capacidade de 4 TR | UN | 7140.09 | 668.5 | 7808.59 | 9
43.08.040 | Evaporador para sistema VRF de ar condicionado, tipo cassete, capacidade de 1 TR | UN | 4161.78 | 668.5 | 4830.28 | 9
43.08.041 | Evaporador para sistema VRF de ar condicionado, tipo cassete, capacidade de 2 TR | UN | 4728.31 | 668.5 | 5396.81 | 9
43.08.042 | Evaporador para sistema VRF de ar condicionado, tipo cassete, capacidade de 3 TR | UN | 5132.06 | 668.5 | 5800.56 | 9
43.08.043 | Evaporador para sistema VRF de ar condicionado, tipo cassete, capacidade de 4 TR | UN | 5300.4 | 668.5 | 5968.9 | 9
43.10 | Bombas centrifugas, uso geral |  |  |  |  | 5
43.10.050 | Conjunto motor-bomba (centrífuga) 10 cv, monoestágio, Hman= 24 a 36 mca, Q= 53 a 45 m³/h | UN | 10307.43 | 233.36 | 10540.79 | 9
43.10.090 | Conjunto motor-bomba (centrífuga) 20 cv, monoestágio, Hman= 40 a 70 mca, Q= 76 a 28 m³/h | UN | 17646.13 | 233.36 | 17879.49 | 9
43.10.110 | Conjunto motor-bomba (centrífuga) 5 cv, monoestágio, Hmam= 14 a 26 mca, Q= 56 a 30 m³/h | UN | 4790.81 | 233.36 | 5024.17 | 9
43.10.130 | Conjunto motor-bomba (centrífuga) 3/4 cv, monoestágio, Hman= 10 a 16 mca, Q= 12,7 a 8 m³/h | UN | 2600.23 | 233.36 | 2833.59 | 9
43.10.210 | Conjunto motor-bomba (centrífuga) 60 cv, monoestágio, Hman= 90 a 125 mca, Q= 115 a 50 m³/h | UN | 45126.59 | 233.36 | 45359.95 | 9
43.10.230 | Conjunto motor-bomba (centrífuga) 2 cv, monoestágio, Hman= 12 a 27 mca, Q= 25 a 8 m³/h | UN | 3314.53 | 233.36 | 3547.89 | 9
43.10.250 | Conjunto motor-bomba (centrífuga) 15 cv, monoestágio, Hman= 30 a 60 mca, Q= 82 a 20 m³/h | UN | 11270.26 | 233.36 | 11503.62 | 9
43.10.290 | Conjunto motor-bomba (centrífuga) 5 cv, monoestágio, Hman= 24 a 33 mca, Q= 41,6 a 35,2 m³/h | UN | 4776.69 | 233.36 | 5010.05 | 9
43.10.450 | Conjunto motor-bomba (centrífuga) 30 cv, monoestágio, Hman= 20 a 50 mca, Q= 197 a 112 m³/h | UN | 15043.1 | 233.36 | 15276.46 | 9
43.10.452 | Conjunto motor-bomba (centrífuga) 1,5 cv, multiestágio, Hman= 20 a 35 mca, Q= 7,1 a 4,5 m³/h | UN | 2910.28 | 233.36 | 3143.64 | 9
43.10.454 | Conjunto motor-bomba (centrífuga) 3 cv, multiestágio, Hman= 30 a 45 mca, Q= 12,4 a 8,4 m³/h | UN | 5586.44 | 233.36 | 5819.8 | 9
43.10.456 | Conjunto motor-bomba (centrífuga) 3 cv, multiestágio, Hman= 35 a 60 mca, Q= 7,8 a 5,8 m³/h | UN | 4767.81 | 233.36 | 5001.17 | 9
43.10.480 | Conjunto motor-bomba (centrífuga) 7,5 cv, multiestágio, Hman= 30 a 80 mca, Q= 21,6 a 12,0 m³/h | UN | 8477.02 | 233.36 | 8710.38 | 9
43.10.490 | Conjunto motor-bomba (centrífuga) 5 cv, multiestágio, Hman= 25 a 50 mca, Q= 21,0 a 13,3 m³/h | UN | 5491.41 | 233.36 | 5724.77 | 9
43.10.620 | Conjunto motor-bomba (centrífuga), 0,5 cv, monoestágio, Hman= 10 a 20 mca, Q= 7,5 a 1,5 m³/h | UN | 1205.81 | 233.36 | 1439.17 | 9
43.10.670 | Conjunto motor-bomba (centrífuga) 0,5 cv, monoestágio, trifásico, Hman= 9 a 21 mca, Q= 8,3 a 2,0 m³/h | UN | 1174.73 | 233.36 | 1408.09 | 9
43.10.730 | Conjunto motor-bomba (centrífuga) 30 cv, monoestágio trifásico, Hman= 70 a 94 mca, Q= 34,80 a 61,7 m³/h | UN | 18226.56 | 233.36 | 18459.92 | 9
43.10.740 | Conjunto motor-bomba (centrífuga) 20 cv, monoestágio trifásico, Hman= 62 a 90 mca, Q= 21,1 a 43,8 m³/h | UN | 13370.62 | 233.36 | 13603.98 | 9
43.10.750 | Conjunto motor-bomba (centrífuga) 1 cv, monoestágio trifásico, Hman= 8 a 25 mca e Q= 11 a 1,50 m³/h | UN | 1588.14 | 233.36 | 1821.5 | 9
43.10.770 | Conjunto motor-bomba (centrífuga) 40 cv, monoestágio trifásico, Hman= 45 a 75 mca e Q= 120 a 75 m³/h | UN | 29202.57 | 233.36 | 29435.93 | 9
43.10.780 | Conjunto motor-bomba (centrífuga) 50 cv, monoestágio trifásico, Hman= 61 a 81 mca e Q= 170 a 80 m³/h | UN | 33534.28 | 233.36 | 33767.64 | 9
43.10.790 | Conjunto motor-bomba (centrífuga) 1 cv, multiestágio trifásico, Hman= 15 a 30 mca, Q= 6,5 a 4,2 m³/h | UN | 2235.26 | 233.36 | 2468.62 | 9
43.10.794 | Conjunto motor-bomba (centrífuga) 1 cv, multiestágio trifásico, Hman= 70 a 115 mca e Q= 1,0 a 1,6 m³/h | UN | 3739.76 | 233.36 | 3973.12 | 9
43.11 | Bombas submersiveis |  |  |  |  | 5
43.11.050 | Conjunto motor-bomba submersível para poço profundo de 6´, Q= 10 a 20m³/h, Hman= 80 a 48 mca, até 6 HP | UN | 8011.3 | 497.64 | 8508.94 | 9
43.11.060 | Conjunto motor-bomba submersível para poço profundo de 6´, Q= 10 a 20m³/h, Hman= 108 a 64,5 mca, 8 HP | UN | 8901.16 | 497.64 | 9398.8 | 9
43.11.100 | Conjunto motor-bomba submersível para poço profundo de 6´, Q= 10 a 20m³/h, Hman= 274 a 170 mca, 20 HP | UN | 19189.69 | 497.64 | 19687.33 | 9
43.11.110 | Conjunto motor-bomba submersível para poço profundo de 6´, Q= 20 a 34m³/h, Hman= 56,5 a 32 mca, até 8 HP | UN | 8989.6 | 497.64 | 9487.24 | 9
43.11.130 | Conjunto motor-bomba submersível para poço profundo de 6´, Q= 20 a 34m³/h, Hman= 92,5 a 53 mca, 12,5 HP | UN | 8511.92 | 497.64 | 9009.56 | 9
43.11.150 | Conjunto motor-bomba submersível para poço profundo de 6´, Q= 20 a 34m³/h, Hman= 152 a 88 mca, 20 HP | UN | 17397.17 | 497.64 | 17894.81 | 9
43.11.320 | Conjunto motor-bomba submersível vertical para esgoto, Q= 4,8 a 25,8 m³/h, Hmam= 19 a 5 mca, potência 1 cv, diâmetro de sólidos até 20mm | UN | 6084.5 | 331.76 | 6416.26 | 9
43.11.330 | Conjunto motor-bomba submersível vertical para esgoto, Q= 4,6 a 57,2 m³/h, Hman= 13 a 4 mca, potência 2 a 3,5 cv, diâmetro de sólidos até 50mm | UN | 8204.45 | 331.76 | 8536.21 | 9
43.11.360 | Conjunto motor-bomba submersível vertical para águas residuais, Q= 2 a16 m³/h, Hman= 12 a 2 mca, potência de 0,5 cv | UN | 2380.42 | 331.76 | 2712.18 | 9
43.11.370 | Conjunto motor-bomba submersível vertical para águas residuais, Q= 3 a 20 m³/h, Hman= 13 a 5 mca, potência de 1 cv | UN | 3216.06 | 331.76 | 3547.82 | 9
43.11.380 | Conjunto motor-bomba submersível vertical para águas residuais, Q= 10 a 50 m³/h, Hman= 22 a 4 mca, potência 4 cv | UN | 6311.58 | 331.76 | 6643.34 | 9
43.11.390 | Conjunto motor-bomba submersível vertical para águas residuais, Q= 8 a 45 m³/h, Hman= 10,5 a 3,5 mca, potência 1,5 cv | UN | 4253.46 | 331.76 | 4585.22 | 9
43.11.400 | Conjunto motor-bomba submersível vertical para esgoto, Q= 3,4 a 86,3 m³/h, Hman= 14 a 5 mca, potência 5 cv | UN | 14535.95 | 331.76 | 14867.71 | 9
43.11.410 | Conjunto motor-bomba submersível vertical para esgoto, Q= 9,1 a 113,6m³/h, Hman= 20 a 15 mca, potência 10 cv | UN | 24492.23 | 331.76 | 24823.99 | 9
43.11.420 | Conjunto motor-bomba submersível vertical para esgoto, Q=9,3 a 69,0 m³/h, Hman=15 a 7 mca, potência 3cv, diâmetro de sólidos 50/65mm | UN | 7808.43 | 331.76 | 8140.19 | 9
43.11.460 | Conjunto motor-bomba submersível vertical para esgoto, Q= 40 m³/h, Hman= 40 mca, diâmetro de sólidos até 50 mm | UN | 28566.22 | 331.76 | 28897.98 | 9
43.12 | Bombas especiais, uso industrial |  |  |  |  | 5
43.12.500 | Filtro de areia com carga de areia filtrante, vazão de 16,9 m³/h | UN | 3658.62 | 116.68 | 3775.3 | 9
43.20 | Reparos, conservacoes e complementos - GRUPO 43 |  |  |  |  | 5
43.20.130 | Caixa de passagem para condicionamento de ar tipo Split, com saída de dreno único na vertical - 39 x 22 x 6 cm | UN | 29.14 | 11.22 | 40.36 | 9
43.20.140 | Bomba de remoção de condensados para condicionadores de ar | UN | 744.11 | 41.47 | 785.58 | 9
43.20.200 | Controlador de temperatura analógico | UN | 335.44 | 20.74 | 356.18 | 9
43.20.210 | Bomba de circulação para água quente | UN | 610.79 | 20.74 | 631.53 | 9
43.20.250 | Poço termométrico em alumínio, com haste de 30mm e rosca 1/2" npt | UN | 58.93 | 8.29 | 67.22 | 9
43.20.260 | Termostato para aquecimento ou refrigeração com programação horária | UN | 456.01 | 20.74 | 476.75 | 9
44 | APARELHOS E METAIS HIDRAULICOS |  |  |  |  | 2
44.01 | Aparelhos e loucas |  |  |  |  | 5
44.01.030 | Bacia turca de louça - 6 litros | UN | 706.92 | 49.91 | 756.83 | 9
44.01.040 | Bacia sifonada com caixa de descarga acoplada e tampa - infantil | UN | 802.03 | 58.34 | 860.37 | 9
44.01.050 | Bacia sifonada de louça sem tampa - 6 litros | UN | 229.42 | 49.91 | 279.33 | 9
44.01.070 | Bacia sifonada de louça sem tampa com saída horizontal - 6 litros | UN | 420.09 | 49.91 | 470 | 9
44.01.100 | Lavatório de louça sem coluna | UN | 78.4 | 58.34 | 136.74 | 9
44.01.110 | Lavatório de louça com coluna | UN | 217.53 | 58.34 | 275.87 | 9
44.01.160 | Lavatório de louça pequeno com coluna suspensa - linha especial | UN | 745.14 | 58.34 | 803.48 | 9
44.01.170 | Lavatório em polipropileno | UN | 41.92 | 20.74 | 62.66 | 9
44.01.200 | Mictório de louça sifonado auto aspirante | UN | 399.1 | 58.34 | 457.44 | 9
44.01.240 | Lavatório em louça com coluna suspensa | UN | 600.47 | 58.34 | 658.81 | 9
44.01.270 | Cuba de louça de embutir oval | UN | 112.35 | 20.74 | 133.09 | 9
44.01.310 | Tanque de louça com coluna de 30 litros | UN | 702.91 | 124.41 | 827.32 | 9
44.01.360 | Tanque de louça com coluna de 18 a 20 litros | UN | 570.65 | 124.41 | 695.06 | 9
44.01.370 | Tanque em granito sintético, linha comercial - sem pertences | UN | 204.67 | 41.47 | 246.14 | 9
44.01.610 | Lavatório de louça para canto, sem coluna - sem pertences | UN | 213.84 | 20.74 | 234.58 | 9
44.01.680 | Caixa de descarga em plástico, de sobrepor, capacidade 9 litros com engate flexível | UN | 83.43 | 13.69 | 97.12 | 9
44.01.690 | Tanque de louça sem coluna de 30 litros | UN | 543.85 | 124.41 | 668.26 | 9
44.01.800 | Bacia sifonada com caixa de descarga acoplada sem tampa - 6 litros | CJ | 672.07 | 49.91 | 721.98 | 9
44.01.850 | Cuba de louça de embutir redonda | UN | 111.37 | 20.74 | 132.11 | 9
44.02 | Bancadas e tampos |  |  |  |  | 5
44.02.062 | Tampo/bancada em granito, com frontão, espessura de 2 cm, acabamento polido | M2 | 742.04 | 68.54 | 810.58 | 9
44.02.100 | Tampo/bancada em mármore nacional espessura de 3 cm | M2 | 1272.36 | 74.8 | 1347.16 | 9
44.02.200 | Tampo/bancada em concreto armado, revestido em aço inoxidável fosco polido | M2 | 1183.13 | 151.52 | 1334.65 | 9
44.02.300 | Superfície sólido mineral para bancadas, saias, frontões e/ou cubas | M2 | 2857.38 |  | 2857.38 | 9
44.03 | Acessorios e metais |  |  |  |  | 5
44.03.010 | Dispenser toalheiro em ABS e policarbonato para bobina de 20 cm x 200 m, com alavanca | UN | 252.35 | 5.13 | 257.48 | 9
44.03.020 | Meia saboneteira de louça de embutir | UN | 46.42 | 12.34 | 58.76 | 9
44.03.030 | Dispenser toalheiro metálico esmaltado para bobina de 25cm x 50m, sem alavanca | UN | 87.08 | 5.13 | 92.21 | 9
44.03.040 | Saboneteira de louça de embutir | UN | 53.97 | 12.34 | 66.31 | 9
44.03.050 | Dispenser papel higiênico em ABS para rolão 300 / 600 m, com visor | UN | 83.63 | 5.13 | 88.76 | 9
44.03.080 | Porta-papel de louça de embutir | UN | 56.02 | 12.34 | 68.36 | 9
44.03.090 | Cabide cromado para banheiro | UN | 38.23 | 5.13 | 43.36 | 9
44.03.130 | Saboneteira tipo dispenser, para refil de 800 ml | UN | 55.68 | 5.13 | 60.81 | 9
44.03.180 | Dispenser toalheiro em ABS, para folhas | UN | 75.56 | 5.13 | 80.69 | 9
44.03.210 | Ducha cromada simples | UN | 63.88 | 20.74 | 84.62 | 9
44.03.260 | Armário de plástico de embutir, para lavatório | UN | 118.29 | 37.4 | 155.69 | 9
44.03.300 | Torneira clínica com volante tipo alavanca | UN | 336.06 | 15.82 | 351.88 | 9
44.03.315 | Torneira de mesa com bica móvel e alavanca | UN | 110.56 | 15.82 | 126.38 | 9
44.03.316 | Torneira misturador clínica de mesa com arejador articulado, acionamento cotovelo | UN | 383.4 | 58.06 | 441.46 | 9
44.03.360 | Ducha higiênica cromada | UN | 608.26 | 20.74 | 629 | 9
44.03.370 | Torneira curta com rosca para uso geral, em latão fundido sem acabamento, DN= 1/2´ | UN | 33.17 | 14.59 | 47.76 | 9
44.03.380 | Torneira curta com rosca para uso geral, em latão fundido sem acabamento, DN= 3/4´ | UN | 31.73 | 14.59 | 46.32 | 9
44.03.400 | Torneira curta com rosca para uso geral, em latão fundido cromado, DN= 3/4´ | UN | 38.87 | 14.59 | 53.46 | 9
44.03.420 | Torneira curta sem rosca para uso geral, em latão fundido sem acabamento, DN= 3/4´ | UN | 20.53 | 14.59 | 35.12 | 9
44.03.430 | Torneira curta sem rosca para uso geral, em latão fundido cromado, DN= 1/2´ | UN | 29.76 | 14.59 | 44.35 | 9
44.03.440 | Torneira curta sem rosca para uso geral, em latão fundido cromado, DN= 3/4´ | UN | 29.78 | 14.59 | 44.37 | 9
44.03.450 | Torneira longa sem rosca para uso geral, em latão fundido cromado | UN | 51.78 | 14.59 | 66.37 | 9
44.03.470 | Torneira de parede para pia com bica móvel e arejador, em latão fundido cromado | UN | 55.27 | 14.59 | 69.86 | 9
44.03.500 | Aparelho misturador de parede, para pia, com bica móvel, acabamento cromado | UN | 364.39 | 58.06 | 422.45 | 9
44.03.510 | Torneira de parede antivandalismo, DN= 3/4´ | UN | 461.57 | 33.25 | 494.82 | 9
44.03.590 | Torneira de mesa para pia com bica móvel e arejador em latão fundido cromado | UN | 195.9 | 15.82 | 211.72 | 9
44.03.630 | Torneira de acionamento restrito em latão cromado, DN= 1/2´ com adaptador para 3/4´ | UN | 63.29 | 14.59 | 77.88 | 9
44.03.640 | Torneira de parede acionamento hidromecânico, em latão cromado, DN= 1/2´ ou 3/4´ | UN | 462.11 | 14.59 | 476.7 | 9
44.03.645 | Torneira de mesa automática, acionamento hidromecânico, em latão cromado, DN= 1/2´ou 3/4´ | UN | 141.61 | 15.82 | 157.43 | 9
44.03.670 | Caixa de descarga de embutir, acionamento frontal, completa | CJ | 755.69 | 58.14 | 813.83 | 9
44.03.690 | Torneira de parede em ABS, DN 1/2´ ou 3/4´, 10cm | UN | 3.53 | 14.59 | 18.12 | 9
44.03.700 | Torneira de parede em ABS, DN 1/2´ ou 3/4´, 15cm | UN | 4.59 | 14.59 | 19.18 | 9
44.03.720 | Torneira de mesa para lavatório, acionamento hidromecânico com alavanca, registro integrado regulador de vazão, em latão cromado, DN= 1/2´ | UN | 647.85 | 15.82 | 663.67 | 9
44.03.810 | Aparelho misturador de mesa para pia com bica móvel, acabamento cromado | UN | 850.48 | 58.06 | 908.54 | 9
44.03.825 | Misturador termostato para chuveiro ou ducha, acabamento cromado | UN | 2165.55 | 58.06 | 2223.61 | 9
44.03.900 | Secador de mãos em ABS | UN | 1365.97 | 5.13 | 1371.1 | 9
44.03.920 | Ducha higiênica com registro | UN | 258.33 | 20.74 | 279.07 | 9
44.03.931 | Desviador para duchas e chuveiros | UN | 44.93 | 24.6 | 69.53 | 9
44.03.940 | Válvula dupla para bancada de laboratório, uso em GLP, com bico para mangueira - diâmetro de 1/4´ a 1/2´ | UN | 274.76 | 20.74 | 295.5 | 9
44.03.950 | Válvula para cuba de laboratório, com nuca giratória e bico escalonado para mangueira | UN | 387.6 | 20.74 | 408.34 | 9
44.04 | Prateleiras |  |  |  |  | 5
44.04.030 | Prateleira em granito com espessura de 2 cm | M2 | 486.61 | 24.31 | 510.92 | 9
44.04.040 | Prateleira em granilite | M2 | 259.28 | 74.8 | 334.08 | 9
44.04.050 | Prateleira em granito com espessura de 3 cm | M2 | 845.03 | 24.31 | 869.34 | 9
44.06 | Aparelhos de aco inoxidavel |  |  |  |  | 5
44.06.010 | Lavatório coletivo em aço inoxidável | M | 1049.58 | 58.34 | 1107.92 | 9
44.06.100 | Mictório coletivo em aço inoxidável | M | 918.12 | 58.34 | 976.46 | 9
44.06.200 | Tanque em aço inoxidável | UN | 1136.53 | 124.41 | 1260.94 | 9
44.06.250 | Cuba em aço inoxidável simples de 300 x 140mm | UN | 240.89 | 20.74 | 261.63 | 9
44.06.300 | Cuba em aço inoxidável simples de 400x340x140mm | UN | 245.49 | 20.74 | 266.23 | 9
44.06.310 | Cuba em aço inoxidável simples de 465x300x140mm | UN | 299.88 | 20.74 | 320.62 | 9
44.06.320 | Cuba em aço inoxidável simples de 560x330x140mm | UN | 320.82 | 20.74 | 341.56 | 9
44.06.330 | Cuba em aço inoxidável simples de 500x400x400mm | UN | 678.16 | 20.74 | 698.9 | 9
44.06.360 | Cuba em aço inoxidável simples de 500x400x200mm | UN | 445.07 | 20.74 | 465.81 | 9
44.06.370 | Cuba em aço inoxidável simples de 500x400x250mm | UN | 568.82 | 20.74 | 589.56 | 9
44.06.400 | Cuba em aço inoxidável simples de 500x400x300mm | UN | 615.51 | 20.74 | 636.25 | 9
44.06.410 | Cuba em aço inoxidável simples de 600x500x300mm | UN | 824.96 | 20.74 | 845.7 | 9
44.06.470 | Cuba em aço inoxidável simples de 600x500x350mm | UN | 1199.93 | 20.74 | 1220.67 | 9
44.06.520 | Cuba em aço inoxidável simples de 600x500x400mm | UN | 1488.95 | 20.74 | 1509.69 | 9
44.06.570 | Cuba em aço inoxidável simples de 700x600x450mm | UN | 1715.1 | 20.74 | 1735.84 | 9
44.06.600 | Cuba em aço inoxidável simples de 1400x900x500mm | UN | 4920.05 | 20.74 | 4940.79 | 9
44.06.610 | Cuba em aço inoxidável simples de 1100x600x400mm | UN | 2079.45 | 20.74 | 2100.19 | 9
44.06.700 | Cuba em aço inoxidável dupla de 715x400x140mm | UN | 752.45 | 20.74 | 773.19 | 9
44.06.710 | Cuba em aço inoxidável dupla de 835x340x140mm | UN | 753.76 | 20.74 | 774.5 | 9
44.06.750 | Cuba em aço inoxidável dupla de 1020x400x250mm | UN | 1189.9 | 20.74 | 1210.64 | 9
44.20 | Reparos, conservacoes e complementos - GRUPO 44 |  |  |  |  | 5
44.20.010 | Sifão plástico sanfonado universal de 1´ | UN | 11.59 | 16.59 | 28.18 | 9
44.20.020 | Recolocação de torneiras | UN | 0.06 | 20.74 | 20.8 | 9
44.20.040 | Recolocação de sifões | UN | 0.06 | 20.74 | 20.8 | 9
44.20.060 | Recolocação de aparelhos sanitários, incluindo acessórios | UN | 0.97 | 58.34 | 59.31 | 9
44.20.080 | Recolocação de caixas de descarga de sobrepor | UN |  | 103.68 | 103.68 | 9
44.20.100 | Engate flexível metálico DN= 1/2´ | UN | 35.48 | 5.06 | 40.54 | 9
44.20.110 | Engate flexível de PVC DN= 1/2´ | UN | 6.49 | 5.06 | 11.55 | 9
44.20.120 | Canopla para válvula de descarga | UN | 124.52 | 2.87 | 127.39 | 9
44.20.121 | Arejador com articulador em ABS cromado para torneira padrão, completo | UN | 42.5 | 1.69 | 44.19 | 9
44.20.130 | Tubo de ligação para mictório, DN= 1/2´ | UN | 64.91 | 5.06 | 69.97 | 9
44.20.150 | Acabamento cromado para registro | UN | 58.6 | 2.87 | 61.47 | 9
44.20.160 | Botão para válvula de descarga | UN | 68.35 | 2.87 | 71.22 | 9
44.20.180 | Reparo para válvula de descarga | UN | 68.71 | 37.32 | 106.03 | 9
44.20.200 | Sifão de metal cromado de 1 1/2´ x 2´ | UN | 150.97 | 20.74 | 171.71 | 9
44.20.220 | Sifão de metal cromado de 1´ x 1 1/2´ | UN | 193.56 | 20.74 | 214.3 | 9
44.20.230 | Tubo de ligação para sanitário | UN | 36.12 | 5.06 | 41.18 | 9
44.20.240 | Sifão plástico com copo, rígido, de 1´ x 1 1/2´ | UN | 22.7 | 16.59 | 39.29 | 9
44.20.260 | Sifão plástico com copo, rígido, de 1 1/4´ x 2´ | UN | 13.04 | 16.59 | 29.63 | 9
44.20.280 | Tampa de plástico para bacia sanitária | UN | 41.12 | 2.53 | 43.65 | 9
44.20.300 | Bolsa para bacia sanitária | UN | 8.55 | 7.05 | 15.6 | 9
44.20.310 | Filtro de pressão em ABS, para 360 l/h | UN | 292.89 | 29.17 | 322.06 | 9
44.20.390 | Válvula de PVC para lavatório | UN | 5.8 | 1.69 | 7.49 | 9
44.20.620 | Válvula americana | UN | 55.08 | 1.69 | 56.77 | 9
44.20.640 | Válvula de metal cromado de 1 1/2´ | UN | 77.73 | 8.29 | 86.02 | 9
44.20.650 | Válvula de metal cromado de 1´ | UN | 39.8 | 8.29 | 48.09 | 9
45 | ENTRADA DE AGUA, INCÊNDIO E GAS |  |  |  |  | 2
45.01 | Entrada de agua |  |  |  |  | 5
45.01.020 | Entrada completa de água com abrigo e registro de gaveta, DN= 3/4´ | UN | 815.09 | 510.3 | 1325.39 | 9
45.01.040 | Entrada completa de água com abrigo e registro de gaveta, DN= 1´ | UN | 865.89 | 510.3 | 1376.19 | 9
45.01.060 | Entrada completa de água com abrigo e registro de gaveta, DN= 1 1/2´ | UN | 2463.45 | 899.87 | 3363.32 | 9
45.01.066 | Entrada completa de água com abrigo e registro de gaveta, DN= 2´ | UN | 2599.61 | 899.87 | 3499.48 | 9
45.01.080 | Entrada completa de água com abrigo e registro de gaveta, DN= 2 1/2´ | UN | 2929.91 | 899.87 | 3829.78 | 9
45.01.082 | Entrada completa de água com abrigo e registro de gaveta, DN= 3´ | UN | 3231.14 | 899.87 | 4131.01 | 9
45.02 | Entrada de gas |  |  |  |  | 5
45.02.020 | Entrada completa de gás GLP domiciliar com 2 bujões de 13 kg | UN | 2016.45 | 650.49 | 2666.94 | 9
45.02.040 | Entrada completa de gás GLP com 2 cilindros de 45 kg | UN | 4971.54 | 1389.54 | 6361.08 | 9
45.02.060 | Entrada completa de gás GLP com 4 cilindros de 45 kg | UN | 8294.9 | 1831.61 | 10126.51 | 9
45.02.080 | Entrada completa de gás GLP com 6 cilindros de 45 kg | UN | 11598.27 | 2220.68 | 13818.95 | 9
45.02.200 | Abrigo padronizado de gás GLP encanado | UN | 604.18 | 442 | 1046.18 | 9
45.03 | Hidrômetro |  |  |  |  | 5
45.03.010 | Hidrômetro em ferro fundido, diâmetro 50 mm (2´) | UN | 2505.25 | 31.1 | 2536.35 | 9
45.03.030 | Hidrômetro em ferro fundido, diâmetro 100 mm (4´) | UN | 3534.98 | 31.1 | 3566.08 | 9
45.03.100 | Hidrômetro em bronze, diâmetro de 25 mm (1´) | UN | 639.23 | 49.76 | 688.99 | 9
45.03.110 | Hidrômetro em bronze, diâmetro de 40 mm (1 1/2´) | UN | 1013.17 | 49.76 | 1062.93 | 9
45.03.200 | Filtro tipo cesto para hidrômetro de 50 mm (2´) | UN | 2455.05 | 31.1 | 2486.15 | 9
45.20 | Reparos, conservacoes e complementos - GRUPO 45 |  |  |  |  | 5
45.20.020 | Cilindro de gás (GLP) de 45 kg, com carga | UN | 979.5 |  | 979.5 | 9
46 | TUBULACAO E CONDUTORES PARA LIQUIDOS E GASES. |  |  |  |  | 2
46.01 | Tubulacao em PVC rigido marrom para sistemas prediais de agua fria |  |  |  |  | 5
46.01.010 | Tubo de PVC rígido soldável marrom, DN= 20 mm, (1/2´), inclusive conexões | M | 6.48 | 20.74 | 27.22 | 9
46.01.020 | Tubo de PVC rígido soldável marrom, DN= 25 mm, (3/4´), inclusive conexões | M | 7.11 | 20.74 | 27.85 | 9
46.01.030 | Tubo de PVC rígido soldável marrom, DN= 32 mm, (1´), inclusive conexões | M | 16.18 | 20.74 | 36.92 | 9
46.01.040 | Tubo de PVC rígido soldável marrom, DN= 40 mm, (1 1/4´), inclusive conexões | M | 24.4 | 20.74 | 45.14 | 9
46.01.050 | Tubo de PVC rígido soldável marrom, DN= 50 mm, (1 1/2´), inclusive conexões | M | 23.91 | 24.88 | 48.79 | 9
46.01.060 | Tubo de PVC rígido soldável marrom, DN= 60 mm, (2´), inclusive conexões | M | 44.19 | 29.03 | 73.22 | 9
46.01.070 | Tubo de PVC rígido soldável marrom, DN= 75 mm, (2 1/2´), inclusive conexões | M | 68.73 | 37.32 | 106.05 | 9
46.01.080 | Tubo de PVC rígido soldável marrom, DN= 85 mm, (3´), inclusive conexões | M | 83.89 | 41.47 | 125.36 | 9
46.01.090 | Tubo de PVC rígido soldável marrom, DN= 110 mm, (4´), inclusive conexões | M | 160.67 | 45.62 | 206.29 | 9
46.02 | Tubulacao em PVC rigido branco para esgoto domiciliar |  |  |  |  | 5
46.02.010 | Tubo de PVC rígido branco, pontas lisas, soldável, linha esgoto série normal, DN= 40 mm, inclusive conexões | M | 12.37 | 20.74 | 33.11 | 9
46.02.050 | Tubo de PVC rígido branco PxB com virola e anel de borracha, linha esgoto série normal, DN= 50 mm, inclusive conexões | M | 16.8 | 24.88 | 41.68 | 9
46.02.060 | Tubo de PVC rígido branco PxB com virola e anel de borracha, linha esgoto série normal, DN= 75 mm, inclusive conexões | M | 28.21 | 37.32 | 65.53 | 9
46.02.070 | Tubo de PVC rígido branco PxB com virola e anel de borracha, linha esgoto série normal, DN= 100 mm, inclusive conexões | M | 25.19 | 45.62 | 70.81 | 9
46.03 | Tubulacao em PVC rigido branco serie R - A.P e esgoto domiciliar |  |  |  |  | 5
46.03.038 | Tubo de PVC rígido PxB com virola e anel de borracha, linha esgoto série reforçada ´R´, DN= 50 mm, inclusive conexões | M | 22.14 | 24.88 | 47.02 | 9
46.03.040 | Tubo de PVC rígido PxB com virola e anel de borracha, linha esgoto série reforçada ´R´, DN= 75 mm, inclusive conexões | M | 40.27 | 37.32 | 77.59 | 9
46.03.050 | Tubo de PVC rígido PxB com virola e anel de borracha, linha esgoto série reforçada ´R´, DN= 100 mm, inclusive conexões | M | 54.9 | 45.62 | 100.52 | 9
46.03.060 | Tubo de PVC rígido PxB com virola e anel de borracha, linha esgoto série reforçada ´R´. DN= 150 mm, inclusive conexões | M | 104.13 | 45.62 | 149.75 | 9
46.03.080 | Tubo de PVC rígido, pontas lisas, soldável, linha esgoto série reforçada ´R´, DN= 40 mm, inclusive conexões | M | 19.13 | 20.74 | 39.87 | 9
46.04 | Tubulacao em PVC rigido com junta elastica - aducao e distribuicao de agua |  |  |  |  | 5
46.04.010 | Tubo de PVC rígido tipo PBA classe 15, DN= 50mm, (DE= 60mm), inclusive conexões | M | 28.35 | 14.59 | 42.94 | 9
46.04.020 | Tubo de PVC rígido tipo PBA classe 15, DN= 75mm, (DE= 85mm), inclusive conexões | M | 49.16 | 14.59 | 63.75 | 9
46.04.030 | Tubo de PVC rígido tipo PBA classe 15, DN= 100mm, (DE= 110mm), inclusive conexões | M | 106.7 | 14.59 | 121.29 | 9
46.04.040 | Tubo de PVC rígido DEFoFo, DN= 100mm (DE= 118mm), inclusive conexões | M | 83.69 | 14.59 | 98.28 | 9
46.04.050 | Tubo de PVC rígido DEFoFo, DN= 150mm (DE= 170mm), inclusive conexões | M | 173.69 | 14.59 | 188.28 | 9
46.04.070 | Tubo de PVC rígido DEFoFo, DN= 200mm (DE= 222mm), inclusive conexões | M | 242.33 | 29.17 | 271.5 | 9
46.04.080 | Tubo de PVC rígido DEFoFo, DN= 250mm (DE= 274mm), inclusive conexões | M | 404.86 | 29.17 | 434.03 | 9
46.04.090 | Tubo de PVC rígido DEFoFo, DN= 300mm (DE= 326mm), inclusive conexões | M | 634.97 | 29.17 | 664.14 | 9
46.05 | Tubulacao em PVC rigido com junta elastica - rede de esgoto |  |  |  |  | 5
46.05.020 | Tubo PVC rígido, tipo Coletor Esgoto, junta elástica, DN= 100 mm, inclusive conexões | M | 37.14 | 14.59 | 51.73 | 9
46.05.040 | Tubo PVC rígido, tipo Coletor Esgoto, junta elástica, DN= 150 mm, inclusive conexões | M | 74.58 | 14.59 | 89.17 | 9
46.05.050 | Tubo PVC rígido, tipo Coletor Esgoto, junta elástica, DN= 200 mm, inclusive conexões | M | 122.76 | 29.17 | 151.93 | 9
46.05.060 | Tubo PVC rígido, tipo Coletor Esgoto, junta elástica, DN= 250 mm, inclusive conexões | M | 206.69 | 29.17 | 235.86 | 9
46.05.070 | Tubo PVC rígido, tipo Coletor Esgoto, junta elástica, DN= 300 mm, inclusive conexões | M | 343.13 | 29.17 | 372.3 | 9
46.05.090 | Tubo PVC rígido, tipo Coletor Esgoto, junta elástica, DN= 400 mm, inclusive conexões | M | 642.14 | 29.17 | 671.31 | 9
46.07 | Tubulacao galvanizado |  |  |  |  | 5
46.07.010 | Tubo galvanizado DN= 1/2´, inclusive conexões | M | 44.08 | 41.47 | 85.55 | 9
46.07.020 | Tubo galvanizado DN= 3/4´, inclusive conexões | M | 48.87 | 45.62 | 94.49 | 9
46.07.030 | Tubo galvanizado DN= 1´, inclusive conexões | M | 71.81 | 53.91 | 125.72 | 9
46.07.040 | Tubo galvanizado DN= 1 1/4´, inclusive conexões | M | 88.65 | 58.06 | 146.71 | 9
46.07.050 | Tubo galvanizado DN= 1 1/2´, inclusive conexões | M | 102.6 | 66.35 | 168.95 | 9
46.07.060 | Tubo galvanizado DN= 2´, inclusive conexões | M | 135.33 | 74.65 | 209.98 | 9
46.07.070 | Tubo galvanizado DN= 2 1/2´, inclusive conexões | M | 179.17 | 82.94 | 262.11 | 9
46.07.080 | Tubo galvanizado DN= 3´, inclusive conexões | M | 200.61 | 93.31 | 293.92 | 9
46.07.090 | Tubo galvanizado DN= 4´, inclusive conexões | M | 291.3 | 103.68 | 394.98 | 9
46.07.100 | Tubo galvanizado DN= 6´, inclusive conexões | M | 510.17 | 114.04 | 624.21 | 9
46.08 | Tubulacao em aco carbono galvanizado classe schedule |  |  |  |  | 5
46.08.006 | Tubo galvanizado sem costura schedule 40, DN= 1/2´, inclusive conexões | M | 67.7 | 41.47 | 109.17 | 9
46.08.010 | Tubo galvanizado sem costura schedule 40, DN= 3/4´, inclusive conexões | M | 68.74 | 45.62 | 114.36 | 9
46.08.020 | Tubo galvanizado sem costura schedule 40, DN= 1´, inclusive conexões | M | 82.45 | 53.91 | 136.36 | 9
46.08.030 | Tubo galvanizado sem costura schedule 40, DN= 1 1/4´, inclusive conexões | M | 124.02 | 58.06 | 182.08 | 9
46.08.040 | Tubo galvanizado sem costura schedule 40, DN= 1 1/2´, inclusive conexões | M | 146.73 | 66.35 | 213.08 | 9
46.08.050 | Tubo galvanizado sem costura schedule 40, DN= 2´, inclusive conexões | M | 161.97 | 74.65 | 236.62 | 9
46.08.070 | Tubo galvanizado sem costura schedule 40, DN= 2 1/2´, inclusive conexões | M | 258.62 | 82.94 | 341.56 | 9
46.08.080 | Tubo galvanizado sem costura schedule 40, DN= 3´, inclusive conexões | M | 318.26 | 93.31 | 411.57 | 9
46.08.100 | Tubo galvanizado sem costura schedule 40, DN= 4´, inclusive conexões | M | 387.1 | 103.68 | 490.78 | 9
46.08.110 | Tubo galvanizado sem costura schedule 40, DN= 6´, inclusive conexões | M | 778.96 | 114.04 | 893 | 9
46.09 | Conexoes e acessorios em ferro fundido, predial e tradicional, esgoto e pluvial |  |  |  |  | 5
46.09.050 | Joelho 45° em ferro fundido, linha predial tradicional, DN= 50 mm | UN | 59.56 | 12.44 | 72 | 9
46.09.060 | Joelho 45° em ferro fundido, linha predial tradicional, DN= 75 mm | UN | 81.82 | 12.44 | 94.26 | 9
46.09.070 | Joelho 45° em ferro fundido, linha predial tradicional, DN= 100 mm | UN | 112.68 | 16.59 | 129.27 | 9
46.09.080 | Joelho 45° em ferro fundido, linha predial tradicional, DN= 150 mm | UN | 180.07 | 16.59 | 196.66 | 9
46.09.100 | Joelho 87° 30´ em ferro fundido, linha predial tradicional, DN= 50 mm | UN | 92.78 | 12.44 | 105.22 | 9
46.09.110 | Joelho 87° 30´ em ferro fundido, linha predial tradicional, DN= 75 mm | UN | 112.34 | 12.44 | 124.78 | 9
46.09.120 | Joelho 87° 30´ em ferro fundido, linha predial tradicional, DN= 100 mm | UN | 178.92 | 16.59 | 195.51 | 9
46.09.130 | Joelho 87° 30´ em ferro fundido, linha predial tradicional, DN= 150 mm | UN | 314.91 | 16.59 | 331.5 | 9
46.09.150 | Luva bolsa e bolsa em ferro fundido, linha predial tradicional, DN= 50 mm | UN | 62.16 | 12.44 | 74.6 | 9
46.09.160 | Luva bolsa e bolsa em ferro fundido, linha predial tradicional, DN= 75 mm | UN | 76.44 | 12.44 | 88.88 | 9
46.09.170 | Luva bolsa e bolsa em ferro fundido, linha predial tradicional, DN= 100 mm | UN | 89.12 | 16.59 | 105.71 | 9
46.09.180 | Luva bolsa e bolsa em ferro fundido, linha predial tradicional, DN= 150 mm | UN | 125.1 | 16.59 | 141.69 | 9
46.09.200 | Placa cega em ferro fundido, linha predial tradicional, DN= 75 mm | UN | 49.72 | 12.44 | 62.16 | 9
46.09.210 | Placa cega em ferro fundido, linha predial tradicional, DN= 100 mm | UN | 67.3 | 16.59 | 83.89 | 9
46.09.230 | Junção 45° em ferro fundido, linha predial tradicional, DN= 50 x 50 mm | UN | 115.71 | 12.44 | 128.15 | 9
46.09.240 | Junção 45° em ferro fundido, linha predial tradicional, DN= 75 x 50 mm | UN | 134.27 | 16.59 | 150.86 | 9
46.09.250 | Junção 45° em ferro fundido, linha predial tradicional, DN= 75 x 75 mm | UN | 164.24 | 16.59 | 180.83 | 9
46.09.260 | Junção 45° em ferro fundido, linha predial tradicional, DN= 100 x 50 mm | UN | 152.42 | 16.59 | 169.01 | 9
46.09.270 | Junção 45° em ferro fundido, linha predial tradicional, DN= 100 x 75 mm | UN | 171.67 | 16.59 | 188.26 | 9
46.09.280 | Junção 45° em ferro fundido, linha predial tradicional, DN= 100 x 100 mm | UN | 208.45 | 16.59 | 225.04 | 9
46.09.290 | Junção 45° em ferro fundido, linha predial tradicional, DN= 150 x 100 mm | UN | 258.48 | 20.74 | 279.22 | 9
46.09.300 | Junção dupla 45° em ferro fundido, linha predial tradicional, DN= 100 mm | UN | 258.61 | 16.59 | 275.2 | 9
46.09.320 | Te sanitário 87° 30´ em ferro fundido, linha predial tradicional, DN= 50 x 50 mm | UN | 109.82 | 12.44 | 122.26 | 9
46.09.330 | Te sanitário 87° 30´ em ferro fundido, linha predial tradicional, DN= 75 x 50 mm | UN | 130.48 | 16.59 | 147.07 | 9
46.09.340 | Te sanitário 87° 30´ em ferro fundido, linha predial tradicional, DN= 75 x 75 mm | UN | 153.4 | 16.59 | 169.99 | 9
46.09.350 | Te sanitário 87° 30´ em ferro fundido, linha predial tradicional, DN= 100 x 50 mm | UN | 151.24 | 16.59 | 167.83 | 9
46.09.360 | Te sanitário 87° 30´ em ferro fundido, linha predial tradicional, DN= 100 x 75 mm | UN | 160.98 | 16.59 | 177.57 | 9
46.09.370 | Te sanitário 87° 30´ em ferro fundido, linha predial tradicional, DN= 100 x 100 mm | UN | 209.28 | 16.59 | 225.87 | 9
46.09.400 | Bucha de redução em ferro fundido, linha predial tradicional, DN= 75 x 50 mm | UN | 40.57 | 16.59 | 57.16 | 9
46.09.410 | Bucha de redução em ferro fundido, linha predial tradicional, DN= 100 x 75 mm | UN | 50.6 | 16.59 | 67.19 | 9
46.09.420 | Bucha de redução em ferro fundido, linha predial tradicional, DN= 150 x 100 mm | UN | 129.87 | 20.74 | 150.61 | 9
46.10 | Tubulacao em cobre para agua quente, gas e vapor |  |  |  |  | 5
46.10.010 | Tubo de cobre classe A, DN= 15mm (1/2´), inclusive conexões | M | 75.08 | 13.69 | 88.77 | 9
46.10.020 | Tubo de cobre classe A, DN= 22mm (3/4´), inclusive conexões | M | 108.45 | 14.93 | 123.38 | 9
46.10.030 | Tubo de cobre classe A, DN= 28mm (1´), inclusive conexões | M | 126.23 | 18.66 | 144.89 | 9
46.10.040 | Tubo de cobre classe A, DN= 35mm (1 1/4´), inclusive conexões | M | 213.52 | 21.15 | 234.67 | 9
46.10.050 | Tubo de cobre classe A, DN= 42mm (1 1/2´), inclusive conexões | M | 266.37 | 21.15 | 287.52 | 9
46.10.060 | Tubo de cobre classe A, DN= 54mm (2´), inclusive conexões | M | 335.93 | 28.61 | 364.54 | 9
46.10.070 | Tubo de cobre classe A, DN= 66mm (2 1/2´), inclusive conexões | M | 447.63 | 33.59 | 481.22 | 9
46.10.080 | Tubo de cobre classe A, DN= 79mm (3´), inclusive conexões | M | 567.36 | 36.08 | 603.44 | 9
46.10.090 | Tubo de cobre classe A, DN= 104mm (4´), inclusive conexões | M | 743.51 | 41.05 | 784.56 | 9
46.10.200 | Tubo de cobre classe E, DN= 22mm (3/4´), inclusive conexões | M | 78.47 | 14.93 | 93.4 | 9
46.10.210 | Tubo de cobre classe E, DN= 28mm (1´), inclusive conexões | M | 91.94 | 18.66 | 110.6 | 9
46.10.220 | Tubo de cobre classe E, DN= 35mm (1 1/4´), inclusive conexões | M | 156.83 | 21.15 | 177.98 | 9
46.10.230 | Tubo de cobre classe E, DN= 42mm (1 1/2´), inclusive conexões | M | 202.08 | 21.15 | 223.23 | 9
46.10.240 | Tubo de cobre classe E, DN= 54mm (2´), inclusive conexões | M | 274.33 | 28.61 | 302.94 | 9
46.10.250 | Tubo de cobre classe E, DN= 66mm (2 1/2´), inclusive conexões | M | 357.03 | 33.59 | 390.62 | 9
46.12 | Tubulacao em concreto para rede de aguas pluviais |  |  |  |  | 5
46.12.010 | Tubo de concreto (PS-1), DN= 300mm | M | 63.97 | 27.43 | 91.4 | 9
46.12.020 | Tubo de concreto (PS-1), DN= 400mm | M | 81.72 | 31.83 | 113.55 | 9
46.12.050 | Tubo de concreto (PS-2), DN= 300mm | M | 63.18 | 27.43 | 90.61 | 9
46.12.060 | Tubo de concreto (PS-2), DN= 400mm | M | 80.08 | 31.83 | 111.91 | 9
46.12.070 | Tubo de concreto (PS-2), DN= 500mm | M | 112 | 39.31 | 151.31 | 9
46.12.080 | Tubo de concreto (PA-1), DN= 600mm | M | 184.9 | 44.74 | 229.64 | 9
46.12.100 | Tubo de concreto (PA-1), DN= 800mm | M | 317.29 | 57.64 | 374.93 | 9
46.12.120 | Tubo de concreto (PA-1), DN= 1000mm | M | 536.64 | 72.6 | 609.24 | 9
46.12.140 | Tubo de concreto (PA-1), DN= 1200mm | M | 800.83 | 108.54 | 909.37 | 9
46.12.150 | Tubo de concreto (PA-2), DN= 600mm | M | 185.94 | 44.74 | 230.68 | 9
46.12.160 | Tubo de concreto (PA-2), DN= 800mm | M | 374.78 | 57.64 | 432.42 | 9
46.12.170 | Tubo de concreto (PA-2), DN= 1000mm | M | 541.2 | 72.6 | 613.8 | 9
46.12.180 | Tubo de concreto (PA-3), DN= 600mm | M | 248.12 | 44.74 | 292.86 | 9
46.12.190 | Tubo de concreto (PA-3), DN= 800mm | M | 482.79 | 57.64 | 540.43 | 9
46.12.200 | Tubo de concreto (PA-3), DN= 1000mm | M | 736.03 | 72.6 | 808.63 | 9
46.12.210 | Meio tubo de concreto, DN= 300mm | M | 34.89 | 26.57 | 61.46 | 9
46.12.220 | Meio tubo de concreto, DN= 400mm | M | 42.59 | 33.85 | 76.44 | 9
46.12.240 | Meio tubo de concreto, DN= 600mm | M | 76.6 | 57.22 | 133.82 | 9
46.12.250 | Tubo de concreto (PA-2), DN= 1500mm | M | 1117.2 | 162.81 | 1280.01 | 9
46.12.260 | Tubo de concreto (PA-1), DN= 400mm | M | 110.82 | 31.83 | 142.65 | 9
46.12.270 | Tubo de concreto (PA-2), DN= 400mm | M | 106.19 | 31.83 | 138.02 | 9
46.12.280 | Tubo de concreto (PA-3), DN= 400mm | M | 146.66 | 31.83 | 178.49 | 9
46.12.290 | Tubo de concreto (PA-2), DN= 700mm | M | 234.35 | 50.16 | 284.51 | 9
46.12.300 | Tubo de concreto (PA-2), DN= 500mm | M | 144.07 | 39.31 | 183.38 | 9
46.12.310 | Tubo de concreto (PA-2), DN= 900mm | M | 427.69 | 65.13 | 492.82 | 9
46.12.320 | Tubo de concreto (PA-1), DN= 300mm | M | 107.33 | 27.43 | 134.76 | 9
46.12.330 | Tubo de concreto (PA-2), DN= 300mm | M | 95.67 | 27.43 | 123.1 | 9
46.12.340 | Meio tubo de concreto, DN= 200mm | M | 23.44 | 9.67 | 33.11 | 9
46.13 | Tubulacao em PEAD corrugado perfurado para rede drenagem |  |  |  |  | 5
46.13.006 | Tubo em polietileno de alta densidade corrugado perfurado, DN= 2 1/2´, inclusive conexões | M | 8.52 | 1.38 | 9.9 | 9
46.13.010 | Tubo em polietileno de alta densidade corrugado perfurado, DN= 3´, inclusive conexões | M | 10.19 | 1.38 | 11.57 | 9
46.13.020 | Tubo em polietileno de alta densidade corrugado perfurado, DN= 4´, inclusive conexões | M | 13.59 | 1.38 | 14.97 | 9
46.13.026 | Tubo em polietileno de alta densidade corrugado perfurado, DN= 6´, inclusive conexões | M | 41.14 | 1.38 | 42.52 | 9
46.13.030 | Tubo em polietileno de alta densidade corrugado perfurado, DN= 8´, inclusive conexões | M | 34.46 | 1.38 | 35.84 | 9
46.13.100 | Tubo em polietileno de alta densidade corrugado, DN/DI= 250 mm | M | 86.22 | 2.07 | 88.29 | 9
46.13.101 | Tubo em polietileno de alta densidade corrugado, DN/DI= 300 mm | M | 116.83 | 2.07 | 118.9 | 9
46.13.102 | Tubo em polietileno de alta densidade corrugado, DN/DI= 400 mm | M | 186.46 | 2.07 | 188.53 | 9
46.13.103 | Tubo em polietileno de alta densidade corrugado, DN/DI= 500 mm | M | 286.83 | 2.07 | 288.9 | 9
46.13.104 | Tubo em polietileno de alta densidade corrugado, DN/DI= 600 mm | M | 423.14 | 2.07 | 425.21 | 9
46.13.105 | Tubo em polietileno de alta densidade corrugado, DN/DI= 800 mm | M | 658.41 | 2.07 | 660.48 | 9
46.13.106 | Tubo em polietileno de alta densidade corrugado, DN/DI= 1000 mm | M | 961.76 | 2.07 | 963.83 | 9
46.13.107 | Tubo em polietileno de alta densidade corrugado, DN/DI= 1200 mm | M | 1391.69 | 2.07 | 1393.76 | 9
46.14 | Tubulacao em ferro ductil para redes de saneamento |  |  |  |  | 5
46.14.020 | Tubo de ferro fundido classe K-7 com junta elástica, DN= 150mm, inclusive conexões | M | 535.36 | 29.17 | 564.53 | 9
46.14.030 | Tubo de ferro fundido classe K-7 com junta elástica, DN= 200mm, inclusive conexões | M | 617.88 | 29.17 | 647.05 | 9
46.14.040 | Tubo de ferro fundido classe K-7 com junta elástica, DN= 250mm, inclusive conexões | M | 775.36 | 29.17 | 804.53 | 9
46.14.050 | Tubo de ferro fundido classe K-7 com junta elástica, DN= 350mm, inclusive conexões | M | 1148.42 | 29.17 | 1177.59 | 9
46.14.060 | Tubo de ferro fundido classe K-7 com junta elástica, DN= 300mm, inclusive conexões | M | 933.71 | 29.17 | 962.88 | 9
46.14.490 | Tubo de ferro fundido classe k-9 com junta elástica, DN= 80mm, inclusive conexões | M | 452.3 | 29.17 | 481.47 | 9
46.14.510 | Tubo de ferro fundido classe K-9 com junta elástica, DN= 100mm, inclusive conexões | M | 455.2 | 29.17 | 484.37 | 9
46.14.520 | Tubo de ferro fundido classe K-9 com junta elástica, DN= 150mm, inclusive conexões | M | 576.21 | 29.17 | 605.38 | 9
46.14.530 | Tubo de ferro fundido classe K-9 com junta elástica, DN= 200mm, inclusive conexões | M | 706.65 | 29.17 | 735.82 | 9
46.14.540 | Tubo de ferro fundido classe k-9 com junta elástica, DN= 250mm, inclusive conexões | M | 826.62 | 29.17 | 855.79 | 9
46.14.550 | Tubo de ferro fundido classe K-9 com junta elástica, DN= 300mm, inclusive conexões | M | 920.27 | 29.17 | 949.44 | 9
46.14.560 | Tubo de ferro fundido classe k-9 com junta elástica, DN= 350mm, inclusive conexões | M | 1169.4 | 29.17 | 1198.57 | 9
46.15 | Tubulacao em PEAD - recalque de tratamento de esgoto |  |  |  |  | 5
46.15.111 | Tubo em polietileno de alta densidade DE=160 mm - PN-10, inclusive conexões | M | 156.89 | 17.5 | 174.39 | 9
46.15.112 | Tubo em polietileno de alta densidade DE=200 mm - PN-10, inclusive conexões | M | 228.51 | 23.34 | 251.85 | 9
46.15.113 | Tubo em polietileno de alta densidade DE=225 mm - PN-10, inclusive conexões | M | 266.26 | 23.34 | 289.6 | 9
46.18 | Tubulacao flangeada em ferro ductil para redes de saneamento |  |  |  |  | 5
46.18.010 | Tubo em ferro fundido com ponta e ponta TCLA - DN= 80mm, sem juntas e conexões | M | 516.1 | 33.32 | 549.42 | 9
46.18.020 | Tubo em ferro fundido com ponta e ponta TCLA - DN= 100mm, sem juntas e conexões | M | 532.86 | 33.32 | 566.18 | 9
46.18.030 | Tubo em ferro fundido com ponta e ponta TCLA - DN= 150mm, sem juntas e conexões | M | 610.44 | 33.32 | 643.76 | 9
46.18.040 | Tubo em ferro fundido com ponta e ponta TCLA - DN= 200mm, sem juntas e conexões | M | 730.56 | 33.32 | 763.88 | 9
46.18.050 | Tubo em ferro fundido com ponta e ponta TCLA - DN= 250mm, sem juntas e conexões | M | 783.09 | 35.81 | 818.9 | 9
46.18.060 | Tubo em ferro fundido com ponta e ponta TCLA - DN= 300mm, sem juntas e conexões | M | 1088.52 | 35.81 | 1124.33 | 9
46.18.089 | Flange avulso em ferro fundido, classe PN-10, DN= 50mm | UN | 111.15 | 18.24 | 129.39 | 9
46.18.090 | Flange avulso em ferro fundido, classe PN-10, DN= 80mm | UN | 151.9 | 18.24 | 170.14 | 9
46.18.100 | Flange avulso em ferro fundido, classe PN-10, DN= 100mm | UN | 189.15 | 19.91 | 209.06 | 9
46.18.110 | Flange avulso em ferro fundido, classe PN-10, DN= 150mm | UN | 294.13 | 21.56 | 315.69 | 9
46.18.120 | Flange avulso em ferro fundido, classe PN-10, DN= 200mm | UN | 362.9 | 23.23 | 386.13 | 9
46.18.130 | Flange avulso em ferro fundido, classe PN-10, DN= 250mm | UN | 508.48 | 24.88 | 533.36 | 9
46.18.140 | Flange avulso em ferro fundido, classe PN-10, DN= 300mm | UN | 649.43 | 26.54 | 675.97 | 9
46.18.168 | Curva de 90° em ferro fundido com flanges, classe PN-10, DN= 50mm | UN | 262.48 | 23.23 | 285.71 | 9
46.18.170 | Curva de 90° em ferro fundido, com flanges, classe PN-10, DN= 80mm | UN | 334.14 | 18.24 | 352.38 | 9
46.18.180 | Curva de 90° em ferro fundido, com flanges, classe PN-10, DN= 100mm | UN | 370.17 | 23.23 | 393.4 | 9
46.18.190 | Curva de 90° em ferro fundido, com flanges, classe PN-10, DN= 150mm | UN | 689.69 | 26.54 | 716.23 | 9
46.18.410 | Te em ferro fundido, com flanges, classe PN-10, DN= 80mm, com derivação de 80mm | UN | 533.75 | 19.91 | 553.66 | 9
46.18.420 | Te em ferro fundido, com flanges, classe PN-10, DN= 100mm, com derivações de 80 até 100mm | UN | 551.16 | 23.23 | 574.39 | 9
46.18.430 | Te em ferro fundido, com flanges, classe PN-10, DN= 150mm, com derivações de 80 até 150mm | UN | 1042.41 | 26.54 | 1068.95 | 9
46.18.560 | Junta Gibault em ferro fundido, DN= 80mm, completa | UN | 300.49 | 18.24 | 318.73 | 9
46.18.570 | Junta Gibault em ferro fundido, DN= 100 mm, completa | UN | 344.03 | 19.91 | 363.94 | 9
46.19 | Tubulacao flangeada em ferro ductil para redes de saneamento. |  |  |  |  | 5
46.19.500 | Redução excêntrica em ferro fundido, com flanges, classe PN-10, DN= 100mm x 80mm | UN | 408.97 | 23.23 | 432.2 | 9
46.19.510 | Redução excêntrica em ferro fundido, com flanges, classe PN-10, DN= 150mm x 80/100mm | UN | 571.3 | 26.54 | 597.84 | 9
46.19.520 | Redução excêntrica em ferro fundido, com flanges, classe PN-10, DN= 200mm x 100/150mm | UN | 788.12 | 29.86 | 817.98 | 9
46.19.530 | Redução excêntrica em ferro fundido, com flanges, classe PN-10, DN= 250mm x 150/200mm | UN | 1402.48 | 33.18 | 1435.66 | 9
46.19.590 | Redução concêntrica em ferro fundido, com flanges, classe PN-10, DN= 80 x 50mm | UN | 308.98 | 23.23 | 332.21 | 9
46.19.600 | Redução concêntrica em ferro fundido, com flanges, classe PN-10, DN= 100mm x 80mm | UN | 369.59 | 23.23 | 392.82 | 9
46.19.610 | Redução concêntrica em ferro fundido, com flanges, classe PN-10, DN= 150mm x 80/100mm | UN | 636.8 | 26.54 | 663.34 | 9
46.19.620 | Redução concêntrica em ferro fundido, com flanges, classe PN-10, DN= 200mm x 100/150mm | UN | 859.1 | 29.86 | 888.96 | 9
46.19.630 | Redução concêntrica em ferro fundido, com flanges, classe PN-10, DN= 250mm x 150/200mm | UN | 1301.63 | 33.18 | 1334.81 | 9
46.20 | Reparos, conservacoes e complementos - GRUPO 46 |  |  |  |  | 5
46.20.010 | Assentamento de tubo de concreto com diâmetro até 600 mm | M | 1.76 | 57.22 | 58.98 | 9
46.20.020 | Assentamento de tubo de concreto com diâmetro de 700 até 1500 mm | M | 65.07 | 33.29 | 98.36 | 9
46.21 | Tubulacao em aco preto schedule |  |  |  |  | 5
46.21.012 | Tubo de aço carbono preto sem costura Schedule 40, DN= 1´ - inclusive conexões | M | 73.37 | 58.06 | 131.43 | 9
46.21.036 | Tubo de aço carbono preto sem costura Schedule 40, DN= 1 1/4´ - inclusive conexões | M | 72.94 | 66.35 | 139.29 | 9
46.21.040 | Tubo de aço carbono preto sem costura Schedule 40, DN= 1 1/2´ - inclusive conexões | M | 97.65 | 66.35 | 164 | 9
46.21.046 | Tubo de aço carbono preto sem costura Schedule 40, DN= 2´ - inclusive conexões | M | 126.09 | 74.65 | 200.74 | 9
46.21.056 | Tubo de aço carbono preto sem costura Schedule 40, DN= 2 1/2´ - inclusive conexões | M | 198.17 | 82.94 | 281.11 | 9
46.21.060 | Tubo de aço carbono preto sem costura Schedule 40, DN= 3´ - inclusive conexões | M | 222.7 | 93.31 | 316.01 | 9
46.21.066 | Tubo de aço carbono preto sem costura Schedule 40, DN= 3 1/2´ - inclusive conexões | M | 289.89 | 99.53 | 389.42 | 9
46.21.080 | Tubo de aço carbono preto sem costura Schedule 40, DN= 4´ - inclusive conexões | M | 315.15 | 103.68 | 418.83 | 9
46.21.090 | Tubo de aço carbono preto sem costura Schedule 40, DN= 5´ - inclusive conexões | M | 437.68 | 109.9 | 547.58 | 9
46.21.100 | Tubo de aço carbono preto sem costura Schedule 40, DN= 6´ - inclusive conexões | M | 596.26 | 114.04 | 710.3 | 9
46.21.110 | Tubo de aço carbono preto sem costura Schedule 40, DN= 8´ - inclusive conexões | M | 840.63 | 124.41 | 965.04 | 9
46.21.140 | Tubo de aço carbono preto com costura Schedule 40, DN= 10´ - inclusive conexões | M | 893.35 | 136.85 | 1030.2 | 9
46.21.150 | Tubo de aço carbono preto com costura Schedule 40, DN= 12´ - inclusive conexões | M | 1304.54 | 145.15 | 1449.69 | 9
46.23 | Tubulacao em concreto para rede de esgoto sanitario |  |  |  |  | 5
46.23.110 | Tubo de concreto classe EA-3, DN= 400 mm | M | 156.97 | 13.5 | 170.47 | 9
46.23.120 | Tubo de concreto classe EA-3, DN= 500 mm | M | 225.97 | 20.24 | 246.21 | 9
46.23.130 | Tubo de concreto classe EA-3, DN= 600 mm | M | 282.27 | 23.62 | 305.89 | 9
46.23.140 | Tubo de concreto classe EA-3, DN= 700 mm | M | 392.71 | 26.99 | 419.7 | 9
46.23.150 | Tubo de concreto classe EA-3, DN= 800 mm | M | 460.81 | 33.74 | 494.55 | 9
46.23.160 | Tubo de concreto classe EA-3, DN= 900 mm | M | 746.89 | 40.49 | 787.38 | 9
46.23.170 | Tubo de concreto classe EA-3, DN= 1000 mm | M | 682.92 | 50.61 | 733.53 | 9
46.23.180 | Tubo de concreto classe EA-3, DN= 1200 mm | M | 951.35 | 101.22 | 1052.57 | 9
46.25 | Tubulação em CPVC |  |  |  |  | 5
46.25.050 | Condutor em PVC 88mm, inclusive conexões - AP | M | 75.49 | 34.42 | 109.91 | 9
46.26 | Tubulacao em ferro fundido predial SMU - esgoto e pluvial |  |  |  |  | 5
46.26.010 | Tubo em ferro fundido com ponta e ponta, predial SMU, DN= 50 mm | M | 150.99 | 20.74 | 171.73 | 9
46.26.020 | Tubo em ferro fundido com ponta e ponta, predial SMU, DN= 75 mm | M | 195.09 | 20.74 | 215.83 | 9
46.26.030 | Tubo em ferro fundido com ponta e ponta, predial SMU, DN= 100 mm | M | 243.11 | 29.17 | 272.28 | 9
46.26.040 | Tubo em ferro fundido com ponta e ponta, predial SMU, DN= 150 mm | M | 307.59 | 29.17 | 336.76 | 9
46.26.050 | Tubo em ferro fundido com ponta e ponta, predial SMU, DN= 200 mm | M | 537.33 | 29.17 | 566.5 | 9
46.26.060 | Junta de união em aço inoxidável para tubo em ferro fundido predial SMU, DN= 50 mm | UN | 78.7 | 16.59 | 95.29 | 9
46.26.070 | Junta de união em aço inoxidável para tubo em ferro fundido predial SMU, DN= 75 mm | UN | 93.08 | 16.59 | 109.67 | 9
46.26.080 | Junta de união em aço inoxidável para tubo em ferro fundido predial SMU, DN= 100 mm | UN | 109.21 | 20.74 | 129.95 | 9
46.26.090 | Junta de união em aço inoxidável para tubo em ferro fundido predial SMU, DN= 150 mm | UN | 191.21 | 20.74 | 211.95 | 9
46.26.100 | Junta de união em aço inoxidável para tubo em ferro fundido predial SMU, DN= 200 mm | UN | 280.1 | 20.74 | 300.84 | 9
46.26.110 | Conjunto de ancoragem para tubo em ferro fundido predial SMU, DN= 50 mm | CJ | 970.01 | 16.59 | 986.6 | 9
46.26.120 | Conjunto de ancoragem para tubo em ferro fundido predial SMU, DN= 75 mm | CJ | 1071.19 | 16.59 | 1087.78 | 9
46.26.130 | Conjunto de ancoragem para tubo em ferro fundido predial SMU, DN= 100 mm | CJ | 1139.08 | 20.74 | 1159.82 | 9
46.26.136 | Conjunto de ancoragem para tubo em ferro fundido predial SMU, DN= 125 mm | CJ | 1062.53 | 20.74 | 1083.27 | 9
46.26.140 | Conjunto de ancoragem para tubo em ferro fundido predial SMU, DN= 150 mm | CJ | 1406.18 | 20.74 | 1426.92 | 9
46.26.150 | Conjunto de ancoragem para tubo em ferro fundido predial SMU, DN= 200 mm | CJ | 2272.87 | 20.74 | 2293.61 | 9
46.26.200 | Tubo em ferro fundido com ponta e ponta, predial SMU, DN= 125 mm | M | 262.83 | 29.17 | 292 | 9
46.26.210 | Tubo em ferro fundido com ponta e ponta, predial SMU, DN= 250 mm | M | 806.98 | 29.17 | 836.15 | 9
46.26.400 | Joelho 45° em ferro fundido, predial SMU, DN= 50 mm | UN | 141.19 | 16.59 | 157.78 | 9
46.26.410 | Joelho 45° em ferro fundido, predial SMU, DN= 75 mm | UN | 173.61 | 16.59 | 190.2 | 9
46.26.420 | Joelho 45° em ferro fundido, predial SMU, DN= 100 mm | UN | 197.63 | 20.74 | 218.37 | 9
46.26.426 | Joelho 45° em ferro fundido, predial SMU, DN= 125 mm | UN | 294.76 | 20.74 | 315.5 | 9
46.26.430 | Joelho 45° em ferro fundido, predial SMU, DN= 150 mm | UN | 313.64 | 20.74 | 334.38 | 9
46.26.440 | Joelho 45° em ferro fundido, predial SMU, DN= 200 mm | UN | 637.76 | 20.74 | 658.5 | 9
46.26.460 | Joelho 88° em ferro fundido, predial SMU, DN= 50 mm | UN | 189 | 16.59 | 205.59 | 9
46.26.470 | Joelho 88° em ferro fundido, predial SMU, DN= 75 mm | UN | 195.54 | 16.59 | 212.13 | 9
46.26.480 | Joelho 88° em ferro fundido, predial SMU, DN= 100 mm | UN | 209.57 | 20.74 | 230.31 | 9
46.26.490 | Joelho 88° em ferro fundido, predial SMU, DN= 150 mm | UN | 324.98 | 20.74 | 345.72 | 9
46.26.500 | Joelho 88° em ferro fundido, predial SMU, DN= 200 mm | UN | 495.14 | 20.74 | 515.88 | 9
46.26.510 | Junção 45° em ferro fundido, predial SMU, DN= 50 x 50 mm | UN | 203.1 | 16.59 | 219.69 | 9
46.26.516 | Junção 45° em ferro fundido, predial SMU, DN= 75 x 50 mm | UN | 242.7 | 16.59 | 259.29 | 9
46.26.520 | Junção 45° em ferro fundido, predial SMU, DN= 75 x 75 mm | UN | 260.49 | 16.59 | 277.08 | 9
46.26.540 | Junção 45° em ferro fundido, predial SMU, DN= 100 x 75 mm | UN | 314.79 | 20.74 | 335.53 | 9
46.26.550 | Junção 45° em ferro fundido, predial SMU, DN= 100 x 100 mm | UN | 348.82 | 20.74 | 369.56 | 9
46.26.560 | Junção 45° em ferro fundido, predial SMU, DN= 150 x 150 mm | UN | 856.95 | 20.74 | 877.69 | 9
46.26.580 | Junta de união em aço inoxidável para tubo em ferro fundido predial SMU, DN= 125 mm | UN | 168.87 | 20.74 | 189.61 | 9
46.26.590 | Junta de união em aço inoxidável para tubo em ferro fundido predial SMU, DN= 250 mm | UN | 491.41 | 20.74 | 512.15 | 9
46.26.600 | Redução excêntrica em ferro fundido, predial SMU, DN= 75 x 50 mm | UN | 162.73 | 16.59 | 179.32 | 9
46.26.610 | Redução excêntrica em ferro fundido, predial SMU, DN= 100 x 75 mm | UN | 172.6 | 20.74 | 193.34 | 9
46.26.612 | Redução excêntrica em ferro fundido, predial SMU, DN= 125 x 75 mm | UN | 218.55 | 20.74 | 239.29 | 9
46.26.614 | Redução excêntrica em ferro fundido, predial SMU, DN= 125 x 100 mm | UN | 230.7 | 20.74 | 251.44 | 9
46.26.616 | Redução excêntrica em ferro fundido, predial SMU, DN= 150 x 75 mm | UN | 555.62 | 20.74 | 576.36 | 9
46.26.632 | Redução excêntrica em ferro fundido, predial SMU, DN= 150 x 100 mm | UN | 531.17 | 20.74 | 551.91 | 9
46.26.634 | Redução excêntrica em ferro fundido, predial SMU, DN= 150 x 125 mm | UN | 481.94 | 20.74 | 502.68 | 9
46.26.636 | Redução excêntrica em ferro fundido, predial SMU, DN= 200 x 125 mm | UN | 519.89 | 20.74 | 540.63 | 9
46.26.640 | Redução excêntrica em ferro fundido, predial SMU, DN= 200 x 150 mm | UN | 578.87 | 20.74 | 599.61 | 9
46.26.690 | Redução excêntrica em ferro fundido, predial SMU, DN= 250 x 200 mm | UN | 1074.53 | 20.74 | 1095.27 | 9
46.26.700 | Te de visita em ferro fundido, predial SMU, DN= 75 mm | UN | 520.31 | 16.59 | 536.9 | 9
46.26.710 | Te de visita em ferro fundido, predial SMU, DN= 100 mm | UN | 693.08 | 20.74 | 713.82 | 9
46.26.720 | Te de visita em ferro fundido, predial SMU, DN= 125 mm | UN | 1078.43 | 20.74 | 1099.17 | 9
46.26.730 | Te de visita em ferro fundido, predial SMU, DN= 150 mm | UN | 1258.3 | 20.74 | 1279.04 | 9
46.26.740 | Te de visita em ferro fundido, predial SMU, DN= 200 mm | UN | 2569.02 | 20.74 | 2589.76 | 9
46.26.800 | Abraçadeira dentada para travamento em aço inoxidável, com parafuso de aço zincado, para tubo em ferro fundido predial SMU, DN= 50 mm | UN | 302.53 | 16.59 | 319.12 | 9
46.26.810 | Abraçadeira dentada para travamento em aço inoxidável, com parafuso de aço zincado, para tubo em ferro fundido predial SMU, DN= 75 mm | UN | 288.79 | 16.59 | 305.38 | 9
46.26.820 | Abraçadeira dentada para travamento em aço inoxidável, com parafuso de aço zincado, para tubo em ferro fundido predial SMU, DN= 100 mm | UN | 524.72 | 20.74 | 545.46 | 9
46.26.825 | Abraçadeira dentada para travamento em aço inoxidável, com parafuso de aço zincado, para tubo em ferro fundido predial SMU, DN= 125 mm | UN | 469.85 | 20.74 | 490.59 | 9
46.26.830 | Abraçadeira dentada para travamento em aço inoxidável, com parafuso de aço zincado, para tubo em ferro fundido predial SMU, DN= 150 mm | UN | 580.31 | 20.74 | 601.05 | 9
46.26.840 | Tampão simples em ferro fundido, predial SMU, DN= 150 mm | UN | 291.96 | 20.74 | 312.7 | 9
46.26.843 | Tampão simples em ferro fundido, predial SMU, DN= 200 mm | UN | 660.17 | 20.74 | 680.91 | 9
46.26.900 | Junção 45° em ferro fundido, predial SMU, DN= 125 x 100 mm | UN | 573.13 | 20.74 | 593.87 | 9
46.26.910 | Junção 45° em ferro fundido, predial SMU, DN= 150 x 100 mm | UN | 868.88 | 20.74 | 889.62 | 9
46.26.920 | Junção 45° em ferro fundido, predial SMU, DN= 200 x 100 mm | UN | 1613.92 | 20.74 | 1634.66 | 9
46.26.930 | Junção 45° em ferro fundido, predial SMU, DN= 200 x 200 mm | UN | 3263.87 | 20.74 | 3284.61 | 9
46.27 | Tubulacao em cobre, para sistema de ar condicionado |  |  |  |  | 5
46.27.050 | Tubo de cobre flexível, espessura 1/32" - diâmetro 3/16", inclusive conexões | M | 9.63 | 6.84 | 16.47 | 9
46.27.060 | Tubo de cobre flexível, espessura 1/32" - diâmetro 1/4", inclusive conexões | M | 12.85 | 6.84 | 19.69 | 9
46.27.070 | Tubo de cobre flexível, espessura 1/32" - diâmetro 5/16", inclusive conexões | M | 15.89 | 6.84 | 22.73 | 9
46.27.080 | Tubo de cobre flexível, espessura 1/32" - diâmetro 3/8", inclusive conexões | M | 20.47 | 10.37 | 30.84 | 9
46.27.090 | Tubo de cobre flexível, espessura 1/32" - diâmetro 1/2", inclusive conexões | M | 27.92 | 10.37 | 38.29 | 9
46.27.100 | Tubo de cobre flexível, espessura 1/32" - diâmetro 5/8", inclusive conexões | M | 34.28 | 10.37 | 44.65 | 9
46.27.110 | Tubo de cobre flexível, espessura 1/32" - diâmetro 3/4", inclusive conexões | M | 42.4 | 10.37 | 52.77 | 9
46.32 | Tubulacao em cobre rigido, para sistema VRF de ar condicionado |  |  |  |  | 5
46.32.001 | Tubo de cobre sem costura, rígido, espessura 1/16" - diâmetro 3/8", inclusive conexões | M | 48.46 | 14.93 | 63.39 | 9
46.32.002 | Tubo de cobre sem costura, rígido, espessura 1/16" - diâmetro 1/2", inclusive conexões | M | 70.89 | 14.93 | 85.82 | 9
46.32.003 | Tubo de cobre sem costura, rígido, espessura 1/16" - diâmetro 5/8", inclusive conexões | M | 82.95 | 14.93 | 97.88 | 9
46.32.004 | Tubo de cobre sem costura, rígido, espessura 1/16" - diâmetro 3/4", inclusive conexões | M | 109.04 | 14.93 | 123.97 | 9
46.32.005 | Tubo de cobre sem costura, rígido, espessura 1/16" - diâmetro 7/8", inclusive conexões | M | 129.52 | 14.93 | 144.45 | 9
46.32.006 | Tubo de cobre sem costura, rígido, espessura 1/16" - diâmetro 1", inclusive conexões | M | 145.31 | 14.93 | 160.24 | 9
46.32.007 | Tubo de cobre sem costura, rígido, espessura 1/16" - diâmetro 1.1/8", inclusive conexões | M | 162.33 | 14.93 | 177.26 | 9
46.32.008 | Tubo de cobre sem costura, rígido, espessura 1/16" - diâmetro 1.1/4", inclusive conexões | M | 187.07 | 14.93 | 202 | 9
46.32.009 | Tubo de cobre sem costura, rígido, espessura 1/16" - diâmetro 1.3/8", inclusive conexões | M | 211.54 | 14.93 | 226.47 | 9
46.32.010 | Tubo de cobre sem costura, rígido, espessura 1/16" - diâmetro 1.1/2", inclusive conexões | M | 232.64 | 14.93 | 247.57 | 9
46.32.011 | Tubo de cobre sem costura, rígido, espessura 1/16" - diâmetro 1.5/8", inclusive conexões | M | 253.52 | 14.93 | 268.45 | 9
46.33 | Tubulacao em PP - aguas pluviais / esgoto |  |  |  |  | 5
46.33.001 | Tubo de esgoto em polipropileno de alta resistência - PP, DN= 40mm, preto, com união deslizante e guarnição elastomérica de duplo lábio | M | 39.07 | 14.59 | 53.66 | 9
46.33.002 | Tubo de esgoto em polipropileno de alta resistência - PP, DN= 50mm, preto, com união deslizante e guarnição elastomérica de duplo lábio | M | 47.78 | 14.59 | 62.37 | 9
46.33.003 | Tubo de esgoto em polipropileno de alta resistência - PP, DN= 63mm, preto, com união deslizante e guarnição elastomérica de duplo lábio | M | 53.56 | 14.59 | 68.15 | 9
46.33.004 | Tubo de esgoto em polipropileno de alta resistência - PP, DN= 110mm, preto, com união deslizante e guarnição elastomérica de duplo lábio | M | 115.92 | 21.88 | 137.8 | 9
46.33.020 | Joelho 45° em polipropileno de alta resistência, preto, tipo PB, DN= 40mm | UN | 12.55 | 9.54 | 22.09 | 9
46.33.021 | Joelho 45° em polipropileno de alta resistência - PP, preto, tipo PB, DN= 50mm | UN | 18.3 | 9.54 | 27.84 | 9
46.33.022 | Joelho 45° em polipropileno de alta resistência - PP, preto, tipo PB, DN= 63mm | UN | 19.27 | 14.51 | 33.78 | 9
46.33.023 | Joelho 45° em polipropileno de alta resistência - PP, preto, tipo PB, DN= 110mm | UN | 20.01 | 16.59 | 36.6 | 9
46.33.047 | Joelho 87°30' em polipropileno de alta resistência - PP, preto, tipo PB, DN= 40mm | UN | 11.98 | 9.54 | 21.52 | 9
46.33.048 | Joelho 87°30' em polipropileno de alta resistência - PP, preto, tipo PB, DN= 50mm | UN | 16.85 | 9.54 | 26.39 | 9
46.33.049 | Joelho 87°30' em polipropileno de alta resistência - PP, preto, tipo PB, DN= 63mm | UN | 21.62 | 14.51 | 36.13 | 9
46.33.074 | Joelho 87°30' em polipropileno de alta resistência - PP, preto, tipo PB, DN= 110mm, com base de apoio | UN | 49.05 | 16.59 | 65.64 | 9
46.33.102 | Luva dupla em polipropileno de alta resistência - PP, preto, DN= 40mm | UN | 15.65 | 9.54 | 25.19 | 9
46.33.103 | Luva dupla em polipropileno de alta resistência - PP, preto, DN= 50mm | UN | 19.41 | 9.54 | 28.95 | 9
46.33.104 | Luva dupla em polipropileno de alta resistência - PP, preto, DN= 63mm | UN | 23.23 | 14.51 | 37.74 | 9
46.33.105 | Luva dupla em polipropileno de alta resistência - PP, preto, DN= 110mm | UN | 32.37 | 16.59 | 48.96 | 9
46.33.116 | Luva de Redução em polipropileno de alta resistência - PP, preto, tipo PB, DN= 50x40mm | UN | 10.99 | 9.54 | 20.53 | 9
46.33.117 | Luva de Redução em polipropileno de alta resistência - PP, preto, tipo PB, DN= 63x50mm | UN | 18.2 | 14.51 | 32.71 | 9
46.33.118 | Luva de Redução em polipropileno de alta resistência - PP, preto, tipo PB, DN= 110x63mm | UN | 26.06 | 16.59 | 42.65 | 9
46.33.130 | Tê 87°30' simples em polipropileno de alta resistência - PP, preto, tipo PB, DN= 50x50mm | UN | 38.64 | 9.54 | 48.18 | 9
46.33.131 | Tê 87°30' simples em polipropileno de alta resistência - PP, preto, tipo PB, DN= 63x63mm | UN | 49.46 | 14.51 | 63.97 | 9
46.33.132 | Tê 87°30' simples em polipropileno de alta resistência - PP, preto, tipo PB, DN= 110x110mm | UN | 86.14 | 16.59 | 102.73 | 9
46.33.137 | Tê 87°30' simples de redução em polipropileno de alta resistência - PP, preto, tipo PB, DN= 110x63mm | UN | 59.17 | 16.59 | 75.76 | 9
46.33.140 | Tê 87°30' de inspeção em polipropileno de alta resistência - PP, preto (PxB), DN 110mm | UN | 214.54 | 14.51 | 229.05 | 9
46.33.149 | Junção 45° simples em polipropileno de alta resistência - PP, preto, tipo PB, DN= 50x50mm | UN | 30.61 | 9.54 | 40.15 | 9
46.33.150 | Junção 45° simples em polipropileno de alta resistência - PP, preto, tipo PB, DN= 63x63mm | UN | 31.98 | 14.51 | 46.49 | 9
46.33.151 | Junção 45° simples em polipropileno de alta resistência - PP, preto, tipo PB, DN= 110x110mm | UN | 69.46 | 16.59 | 86.05 | 9
46.33.159 | Junção 45° simples de redução em polipropileno de alta resistência - PP, preto, tipo PB, DN= 63x50mm | UN | 32.8 | 14.51 | 47.31 | 9
46.33.160 | Junção 45° simples de redução em polipropileno de alta resistência - PP, preto, tipo PB, DN= 110x50mm | UN | 53.18 | 16.59 | 69.77 | 9
46.33.161 | Junção 45° simples de redução em polipropileno de alta resistência - PP, preto, tipo PB, DN= 110x63mm | UN | 59.34 | 16.59 | 75.93 | 9
46.33.170 | Curva 87°30' em polipropileno de alta resistência - PP, preto, tipo PB, DN= 110mm | UN | 69.7 | 16.59 | 86.29 | 9
46.33.186 | Caixa sifonada de piso, em polipropileno de alta resistência PP, preto, DN=125mm, uma saída de 63mm | UN | 118.72 | 14.51 | 133.23 | 9
46.33.197 | Prolongamento para caixa sifonada em prolipropileno de alta resistência PP, preto, DN= 125mm | UN | 76.52 | 16.59 | 93.11 | 9
46.33.201 | Tampa tê de inspeção oval, em polipropileno de alta resistência preto (PxB), DN=110mm | UN | 67.04 | 9.54 | 76.58 | 9
46.33.206 | Tampão em polipropileno de alta resistência PP, preto (PxB), DN=63mm | UN | 11.04 | 9.54 | 20.58 | 9
46.33.207 | Tampão em polipropileno de alta resistência PP, preto (PxB), DN=110mm | UN | 30.94 | 9.54 | 40.48 | 9
46.33.210 | Porta marco para grelha de 12x12 cm, em prolipropileno de alta resistência PP, preto | UN | 39.27 | 14.51 | 53.78 | 9
46.33.211 | Marco de bronze com grelha em aço inoxidável de 12x12cm | CJ | 89.81 | 4.15 | 93.96 | 9
47 | VALVULAS E APARELHOS DE MEDICAO E CONTROLE PARA LIQUIDOS E GASES |  |  |  |  | 2
47.01 | Registro e / ou valvula em latao fundido sem acabamento |  |  |  |  | 5
47.01.010 | Registro de gaveta em latão fundido sem acabamento, DN= 1/2´ | UN | 36.84 | 18.66 | 55.5 | 9
47.01.020 | Registro de gaveta em latão fundido sem acabamento, DN= 3/4´ | UN | 49.98 | 24.88 | 74.86 | 9
47.01.030 | Registro de gaveta em latão fundido sem acabamento, DN= 1´ | UN | 61.45 | 31.1 | 92.55 | 9
47.01.040 | Registro de gaveta em latão fundido sem acabamento, DN= 1 1/4´ | UN | 78.49 | 37.32 | 115.81 | 9
47.01.050 | Registro de gaveta em latão fundido sem acabamento, DN= 1 1/2´ | UN | 94.72 | 41.47 | 136.19 | 9
47.01.060 | Registro de gaveta em latão fundido sem acabamento, DN= 2´ | UN | 137.65 | 51.84 | 189.49 | 9
47.01.070 | Registro de gaveta em latão fundido sem acabamento, DN= 2 1/2´ | UN | 343 | 62.21 | 405.21 | 9
47.01.080 | Registro de gaveta em latão fundido sem acabamento, DN= 3´ | UN | 539.28 | 82.94 | 622.22 | 9
47.01.090 | Registro de gaveta em latão fundido sem acabamento, DN= 4´ | UN | 911 | 124.41 | 1035.41 | 9
47.01.130 | Registro de pressão em latão fundido sem acabamento, DN= 3/4´ | UN | 69.96 | 24.88 | 94.84 | 9
47.01.170 | Válvula de esfera monobloco em latão, passagem plena, acionamento com alavanca, DN= 1/2´ | UN | 26.18 | 18.66 | 44.84 | 9
47.01.180 | Válvula de esfera monobloco em latão, passagem plena, acionamento com alavanca, DN= 3/4´ | UN | 62.66 | 18.66 | 81.32 | 9
47.01.190 | Válvula de esfera monobloco em latão, passagem plena, acionamento com alavanca, DN= 1´ | UN | 70.93 | 18.66 | 89.59 | 9
47.01.191 | Válvula de esfera monobloco em latão, passagem plena, acionamento com alavanca, DN= 1.1/4´ | UN | 92.53 | 20.74 | 113.27 | 9
47.01.210 | Válvula de esfera monobloco em latão, passagem plena, acionamento com alavanca, DN= 2´ | UN | 252.14 | 18.66 | 270.8 | 9
47.01.220 | Válvula de esfera monobloco em latão, passagem plena, acionamento com alavanca, DN= 4´ | UN | 1218.96 | 41.47 | 1260.43 | 9
47.02 | Registro e / ou valvula em latao fundido com acabamento cromado |  |  |  |  | 5
47.02.010 | Registro de gaveta em latão fundido cromado com canopla, DN= 1/2´ - linha especial | UN | 97.58 | 18.66 | 116.24 | 9
47.02.020 | Registro de gaveta em latão fundido cromado com canopla, DN= 3/4´ - linha especial | UN | 90.07 | 18.66 | 108.73 | 9
47.02.030 | Registro de gaveta em latão fundido cromado com canopla, DN= 1´ - linha especial | UN | 122.82 | 18.66 | 141.48 | 9
47.02.040 | Registro de gaveta em latão fundido cromado com canopla, DN= 1 1/4´ - linha especial | UN | 125.82 | 18.66 | 144.48 | 9
47.02.050 | Registro de gaveta em latão fundido cromado com canopla, DN= 1 1/2´ - linha especial | UN | 158.58 | 18.66 | 177.24 | 9
47.02.100 | Registro de pressão em latão fundido cromado com canopla, DN= 1/2´ - linha especial | UN | 90.84 | 18.66 | 109.5 | 9
47.02.110 | Registro de pressão em latão fundido cromado com canopla, DN= 3/4´ - linha especial | UN | 82.78 | 18.66 | 101.44 | 9
47.02.200 | Registro regulador de vazão para chuveiro e ducha em latão cromado com canopla, DN= 1/2´ | UN | 57.25 | 18.66 | 75.91 | 9
47.02.210 | Registro regulador de vazão para torneira, misturador e bidê, em latão cromado com canopla, DN= 1/2´ | UN | 69.23 | 18.66 | 87.89 | 9
47.04 | Valvula de descarga ou para acionamento de metais sanitarios |  |  |  |  | 5
47.04.020 | Válvula de descarga com registro próprio, duplo acionamento limitador de fluxo, DN= 1 1/4´ | UN | 330.85 | 62.21 | 393.06 | 9
47.04.030 | Válvula de descarga com registro próprio, DN= 1 1/4´ | UN | 273.89 | 62.21 | 336.1 | 9
47.04.040 | Válvula de descarga com registro próprio, DN= 1 1/2´ | UN | 263.77 | 62.21 | 325.98 | 9
47.04.050 | Válvula de descarga antivandalismo, DN= 1 1/2´ | UN | 403.2 | 62.21 | 465.41 | 9
47.04.080 | Válvula de descarga externa, tipo alavanca com registro próprio, DN= 1 1/4´ e DN= 1 1/2´ | UN | 1579.6 | 62.21 | 1641.81 | 9
47.04.090 | Válvula de mictório antivandalismo, DN= 3/4´ | UN | 498.16 | 24.88 | 523.04 | 9
47.04.100 | Válvula de mictório padrão, vazão automática, DN= 3/4´ | UN | 344.61 | 24.88 | 369.49 | 9
47.04.110 | Válvula de acionamento hidromecânico para piso | UN | 841.84 | 62.21 | 904.05 | 9
47.04.120 | Válvula de acionamento hidromecânico para ducha, em latão cromado, DN= 3/4´ | UN | 464.63 | 18.66 | 483.29 | 9
47.04.180 | Válvula de descarga com registro próprio, duplo acionamento limitador de fluxo, DN = 1 1/2´ | UN | 327.59 | 62.21 | 389.8 | 9
47.05 | Registro e / ou valvula em bronze |  |  |  |  | 5
47.05.010 | Válvula de retenção horizontal em bronze, DN= 3/4´ | UN | 117.87 | 18.66 | 136.53 | 9
47.05.020 | Válvula de retenção horizontal em bronze, DN= 1´ | UN | 124.58 | 18.66 | 143.24 | 9
47.05.030 | Válvula de retenção horizontal em bronze, DN= 1 1/4´ | UN | 174.91 | 18.66 | 193.57 | 9
47.05.040 | Válvula de retenção horizontal em bronze, DN= 1 1/2´ | UN | 207.81 | 18.66 | 226.47 | 9
47.05.050 | Válvula de retenção horizontal em bronze, DN= 2´ | UN | 284.42 | 18.66 | 303.08 | 9
47.05.060 | Válvula de retenção horizontal em bronze, DN= 2 1/2´ | UN | 488.98 | 18.66 | 507.64 | 9
47.05.070 | Válvula de retenção horizontal em bronze, DN= 3´ | UN | 597.39 | 18.66 | 616.05 | 9
47.05.080 | Válvula de retenção horizontal em bronze, DN= 4´ | UN | 1020.96 | 24.88 | 1045.84 | 9
47.05.100 | Válvula de retenção vertical em bronze, DN= 1´ | UN | 88.61 | 18.66 | 107.27 | 9
47.05.110 | Válvula de retenção vertical em bronze, DN= 1 1/4´ | UN | 120.75 | 18.66 | 139.41 | 9
47.05.120 | Válvula de retenção vertical em bronze, DN= 1 1/2´ | UN | 152.43 | 18.66 | 171.09 | 9
47.05.130 | Válvula de retenção vertical em bronze, DN= 2´ | UN | 215.33 | 18.66 | 233.99 | 9
47.05.140 | Válvula de retenção vertical em bronze, DN= 2 1/2´ | UN | 353.42 | 18.66 | 372.08 | 9
47.05.150 | Válvula de retenção vertical em bronze, DN= 3´ | UN | 529.45 | 18.66 | 548.11 | 9
47.05.160 | Válvula de retenção vertical em bronze, DN= 4´ | UN | 915.21 | 24.88 | 940.09 | 9
47.05.170 | Válvula de retenção de pé com crivo em bronze, DN= 1´ | UN | 82.41 | 18.66 | 101.07 | 9
47.05.180 | Válvula de retenção de pé com crivo em bronze, DN= 1 1/4´ | UN | 114.22 | 18.66 | 132.88 | 9
47.05.190 | Válvula de retenção de pé com crivo em bronze, DN= 1 1/2´ | UN | 140.44 | 18.66 | 159.1 | 9
47.05.200 | Válvula de retenção de pé com crivo em bronze, DN= 2´ | UN | 191.92 | 18.66 | 210.58 | 9
47.05.210 | Válvula de retenção de pé com crivo em bronze, DN= 2 1/2´ | UN | 309.17 | 18.66 | 327.83 | 9
47.05.220 | Válvula de gaveta em bronze, com haste não ascendente, classe 125 libras para vapor e classe 200 libras para água, óleo e gás, DN= 6´ | UN | 6788.18 | 31.1 | 6819.28 | 9
47.05.230 | Válvula de gaveta em bronze, com haste não ascendente, classe 125 libras para vapor e classe 200 libras para água, óleo e gás, DN= 2´ | UN | 166.67 | 18.66 | 185.33 | 9
47.05.240 | Válvula globo em bronze, classe 125 libras para vapor e classe 200 libras para água, óleo e gás, DN= 2´ | UN | 498.07 | 18.66 | 516.73 | 9
47.05.260 | Válvula de retenção de pé com crivo em bronze, DN= 3´ | UN | 457.33 | 18.66 | 475.99 | 9
47.05.270 | Válvula de retenção de pé com crivo em bronze, DN= 4´ | UN | 880.88 | 24.88 | 905.76 | 9
47.05.280 | Válvula globo angular de 45° em bronze, DN= 2 1/2´ | UN | 355.51 | 18.66 | 374.17 | 9
47.05.290 | Válvula de gaveta em bronze, haste ascendente, classe 150 libras para vapor saturado e 300 libras para água, óleo e gás, DN= 1/2´ | UN | 141.36 | 10.37 | 151.73 | 9
47.05.296 | Válvula de gaveta em bronze, haste ascendente, classe 150 libras para vapor saturado e 300 libras para água, óleo e gás, DN= 4´ | UN | 5955.48 | 24.88 | 5980.36 | 9
47.05.300 | Válvula de gaveta em bronze, haste não ascendente, classe 150 libras para vapor saturado e 300 libras para água, óleo e gás, DN= 4´ | UN | 2066.21 | 24.88 | 2091.09 | 9
47.05.310 | Válvula de gaveta em bronze, haste não ascendente, classe 150 libras para vapor saturado e 300 libras para água, óleo e gás, DN= 2´ | UN | 392.41 | 18.66 | 411.07 | 9
47.05.340 | Válvula globo em bronze, classe 150 libras para vapor saturado e 300 libras para água, óleo e gás, DN= 3/4´ | UN | 195.59 | 18.66 | 214.25 | 9
47.05.350 | Válvula globo em bronze, classe 150 libras para vapor saturado e 300 libras para água, óleo e gás, DN= 1´ | UN | 271.27 | 18.66 | 289.93 | 9
47.05.360 | Válvula globo em bronze, classe 150 libras para vapor saturado e 300 libras para água, óleo e gás, DN= 1 1/2´ | UN | 545.83 | 18.66 | 564.49 | 9
47.05.370 | Válvula globo em bronze, classe 150 libras para vapor saturado e 300 libras para água, óleo e gás, DN= 2´ | UN | 659.48 | 18.66 | 678.14 | 9
47.05.390 | Válvula globo em bronze, classe 150 libras para vapor saturado e 300 libras para água, óleo e gás, DN= 2 1/2´ | UN | 1042.9 | 18.66 | 1061.56 | 9
47.05.392 | Válvula globo em bronze, classe 150 libras para vapor saturado e 300 libras para água, óleo e gás, DN= 3´ | UN | 2184.43 | 24.88 | 2209.31 | 9
47.05.394 | Válvula globo em bronze, classe 150 libras para vapor saturado e 300 libras para água, óleo e gás, DN= 4´ | UN | 5438.45 | 24.88 | 5463.33 | 9
47.05.398 | Válvula de gaveta em bronze, haste não ascendente, classe 125 libras para vapor e classe 200 libras para água, óleo e gás, DN= 3/4´ | UN | 64.64 | 12.44 | 77.08 | 9
47.05.400 | Válvula de gaveta em bronze, haste não ascendente, classe 125 libras para vapor e classe 200 libras para água, óleo e gás, DN= 1´ | UN | 85.81 | 18.66 | 104.47 | 9
47.05.406 | Válvula de gaveta em bronze, haste não ascendente, classe 125 libras para vapor e classe 200 libras para água, óleo e gás, DN= 1.1/4´ | UN | 104.55 | 16.59 | 121.14 | 9
47.05.410 | Válvula de gaveta em bronze, haste não ascendente, classe 125 libras para vapor e classe 200 libras para água, óleo e gás, DN= 1 1/2´ | UN | 110.34 | 18.66 | 129 | 9
47.05.420 | Válvula de gaveta em bronze, haste não ascendente, classe 125 libras para vapor e classe 200 libras para água, óleo e gás, DN= 2 1/2´ | UN | 443.79 | 18.66 | 462.45 | 9
47.05.430 | Válvula de gaveta em bronze, haste não ascendente, classe 125 libras para vapor e classe 200 libras para água, óleo e gás, DN= 3´ | UN | 640.39 | 18.66 | 659.05 | 9
47.05.450 | Válvula redutora de pressão de ação direta em bronze, extremidade roscada, para água, ar, óleo e gás, PE= 200 psi e PS= 20 à 90 psi, DN= 1 1/4´ | UN | 5806.48 | 82.94 | 5889.42 | 9
47.05.460 | Válvula redutora de pressão de ação direta em bronze, extremidade roscada, para água, ar, óleo e gás, PE= 200 psi e PS= 20 à 90 psi, DN= 2´ | UN | 6028.88 | 82.94 | 6111.82 | 9
47.05.580 | Válvula de gaveta em bronze com fecho rápido, DN= 1 1/2´ | UN | 513.02 | 41.47 | 554.49 | 9
47.06 | Registro e / ou valvula em ferro fundido |  |  |  |  | 5
47.06.030 | Válvula de gaveta em ferro fundido, haste ascendente com flange, classe 125 libras, DN= 2´ | UN | 1164.94 | 51.84 | 1216.78 | 9
47.06.040 | Válvula de retenção de pé com crivo em ferro fundido, flangeada, DN= 6´ | UN | 1504.01 | 145.15 | 1649.16 | 9
47.06.041 | Válvula de retenção de pé com crivo em ferro fundido, flangeada, DN= 8´ | UN | 2454.26 | 145.15 | 2599.41 | 9
47.06.050 | Válvula de retenção tipo portinhola dupla em ferro fundido, DN= 6´ | UN | 1216.77 | 145.15 | 1361.92 | 9
47.06.051 | Válvula de retenção tipo portinhola simples em ferro fundido, flangeada, DN= 6´ | UN | 2498 | 145.15 | 2643.15 | 9
47.06.060 | Válvula de gaveta em ferro fundido com bolsa, DN= 150 mm | UN | 1539.59 | 82.94 | 1622.53 | 9
47.06.070 | Válvula de gaveta em ferro fundido com bolsa, DN= 200 mm | UN | 2957.41 | 82.94 | 3040.35 | 9
47.06.080 | Válvula de retenção tipo portinhola simples em ferro fundido, DN= 4´ | UN | 913.91 | 82.94 | 996.85 | 9
47.06.090 | Válvula de retenção tipo portinhola dupla em ferro fundido, DN= 4´ | UN | 641.54 | 82.94 | 724.48 | 9
47.06.100 | Válvula de segurança em ferro fundido rosqueada com pressão de ajuste 0,4 até 0,75kgf/cm², DN= 2´ | UN | 5784.24 | 51.84 | 5836.08 | 9
47.06.110 | Válvula de segurança em ferro fundido rosqueada com pressão de ajuste 6,1 até 10,0kgf/cm², DN= 3/4´ | UN | 2952.99 | 24.88 | 2977.87 | 9
47.06.180 | Válvula de gaveta em ferro fundido com bolsa, DN= 100mm | UN | 789.82 | 82.94 | 872.76 | 9
47.06.310 | Visor de fluxo com janela simples, corpo em ferro fundido ou aço carbono, DN = 1´ | UN | 999 | 31.1 | 1030.1 | 9
47.06.320 | Válvula de governo (retenção e alarme) completa, corpo em ferro fundido, classe 125 libras, DN= 4´ | UN | 4977.81 | 124.41 | 5102.22 | 9
47.06.330 | Válvula de gaveta em ferro fundido, haste ascendente com flange, classe 125 libras, DN= 4´ | UN | 1850.7 | 82.94 | 1933.64 | 9
47.06.340 | Válvula de gaveta em ferro fundido, haste ascendente com flange, classe 125 libras, DN= 6´ | UN | 3021.36 | 82.94 | 3104.3 | 9
47.06.350 | Válvula de retenção vertical em ferro fundido com flange, classe 125 libras, DN= 4´ | UN | 1754.44 | 82.94 | 1837.38 | 9
47.07 | Registro e / ou valvula em aco carbono fundido |  |  |  |  | 5
47.07.010 | Válvula de esfera em aço carbono fundido, passagem plena, classe 150 libras para vapor e classe 600 libras para água, óleo e gás, DN= 1/2´ | UN | 75.45 | 18.66 | 94.11 | 9
47.07.020 | Válvula de esfera em aço carbono fundido, passagem plena, classe 150 libras para vapor e classe 600 libras para água, óleo e gás, DN= 3/4´ | UN | 96.89 | 24.88 | 121.77 | 9
47.07.030 | Válvula de esfera em aço carbono fundido, passagem plena, classe 150 libras para vapor e classe 600 libras para água, óleo e gás, DN= 1´ | UN | 126.42 | 31.1 | 157.52 | 9
47.07.031 | Válvula de esfera em aço carbono fundido, passagem plena, classe 150 libras para vapor e classe 600 libras para água, óleo e gás, DN= 1.1/4´ | UN | 246.58 | 33.18 | 279.76 | 9
47.07.090 | Válvula de esfera em aço carbono fundido, passagem plena, extremidades rosqueáveis, classe 300 libras para vapor saturado, DN= 2´ | UN | 422.9 | 51.84 | 474.74 | 9
47.09 | Registro e / ou valvula em aco carbono forjado |  |  |  |  | 5
47.09.010 | Válvula globo em aço carbono forjado, classe 800 libras para vapor e classe 2000 libras para água, óleo e gás, DN= 3/4´ | UN | 346.81 | 24.88 | 371.69 | 9
47.09.020 | Válvula globo em aço carbono forjado, classe 800 libras para vapor e classe 2000 libras para água, óleo e gás, DN= 1´ | UN | 483.62 | 31.1 | 514.72 | 9
47.09.030 | Válvula globo em aço carbono forjado, classe 800 libras para vapor e classe 2000 libras para água, óleo e gás, DN= 1 1/2´ | UN | 849.08 | 41.47 | 890.55 | 9
47.09.040 | Válvula globo em aço carbono forjado, classe 800 libras para vapor e classe 2000 libras para água, óleo e gás, DN= 2´ | UN | 1209.1 | 51.84 | 1260.94 | 9
47.10 | Registro e / ou valvula em aco inoxidavel forjado |  |  |  |  | 5
47.10.010 | Purgador termodinâmico com filtro incorporado, em aço inoxidável forjado, pressão de 0,25 a 42 kg/cm², temperatura até 425°C, DN= 1/2´ | UN | 523.39 | 18.66 | 542.05 | 9
47.11 | Aparelho de medicao e controle |  |  |  |  | 5
47.11.021 | Pressostato diferencial ajustável mecânico, montagem inferior com diâmetro de 1/2" e/ou 1/4", faixa de operação até 16 bar | UN | 479.87 | 86.81 | 566.68 | 9
47.11.080 | Termômetro bimetálico, mostrador com 4´, saída angular, escala 0-100°C | UN | 187.33 | 8.29 | 195.62 | 9
47.11.100 | Manômetro com mostrador de 4´, escalas: 0-4 / 0-7 / 0-10 / 0-17 / 0-21 / 0-28 kg/cm² | UN | 216.48 | 20.74 | 237.22 | 9
47.11.111 | Pressostato diferencial ajustável, caixa à prova de água, unidade sensora em aço inoxidável 316, faixa de operação entre 1,4 a 14 bar, para fluídos corrosivos, DN=1/2´ | UN | 7894.92 | 86.81 | 7981.73 | 9
47.12 | Registro e / ou valvula em ferro ductil |  |  |  |  | 5
47.12.040 | Válvula de gaveta em ferro dúctil com flanges, classe PN-10, DN= 200mm | UN | 2530.02 | 143.57 | 2673.59 | 9
47.12.270 | Válvula de gaveta em ferro dúctil com flanges, classe PN-10, DN= 80mm | UN | 986.85 | 143.57 | 1130.42 | 9
47.12.280 | Válvula globo auto-operada hidraulicamente, em ferro dúctil, classe PN-10/16, DN= 50mm | UN | 1208.99 | 51.84 | 1260.83 | 9
47.12.290 | Válvula globo auto-operada hidraulicamente, comandada por solenóide, em ferro dúctil, classe PN-10, DN= 50mm | UN | 1602.38 | 93.31 | 1695.69 | 9
47.12.300 | Válvula globo auto-operada hidraulicamente, comandada por solenóide, em ferro dúctil, classe PN-10, DN= 100mm | UN | 2365.4 | 93.31 | 2458.71 | 9
47.12.310 | Válvula de gaveta em ferro dúctil com flanges, classe PN-10, DN= 300mm | UN | 5595.82 | 143.57 | 5739.39 | 9
47.12.320 | Válvula de gaveta em ferro dúctil com flanges, classe PN-10, DN= 100mm | UN | 997.63 | 143.57 | 1141.2 | 9
47.12.330 | Válvula de gaveta em ferro dúctil com flanges, classe PN-10, DN= 150mm | UN | 1564.97 | 143.57 | 1708.54 | 9
47.12.340 | Ventosa simples rosqueada em ferro dúctil, classe PN-25, DN= 3/4´ | UN | 716.55 | 12.44 | 728.99 | 9
47.12.350 | Ventosa de tríplice função em ferro dúctil flangeada, classe PN-10/16/25, DN= 50mm | UN | 1785.92 | 18.24 | 1804.16 | 9
47.14 | Registro e / ou valvula em PVC rigido ou ABS |  |  |  |  | 5
47.14.020 | Registro de pressão em PVC rígido, soldável, DN= 25mm (3/4´) | UN | 11.98 | 18.66 | 30.64 | 9
47.14.200 | Registro regulador de vazão para torneira, misturador e bidê, em ABS com canopla, DN= 1/2´ | UN | 35.96 | 18.66 | 54.62 | 9
47.20 | Reparos, conservacoes e complementos - GRUPO 47 |  |  |  |  | 5
47.20.010 | Pigtail em latão para manômetro, DN= 1/2´ | UN | 118.05 | 6.22 | 124.27 | 9
47.20.020 | Filtro ´Y´ em bronze para gás combustível, DN= 2´ | UN | 471.37 | 51.84 | 523.21 | 9
47.20.030 | Filtro ´Y´ em ferro fundido, classe 125 libras para vapor saturado, com extremidades rosqueáveis, DN= 2´ | UN | 489.35 | 51.84 | 541.19 | 9
47.20.070 | Pigtail flexível, revestido com borracha sintética resistente, DN= 7/16´ comprimento até 1,00 m | UN | 35.01 | 8.75 | 43.76 | 9
47.20.080 | Regulador de primeiro estágio de alta pressão até 2 kgf/cm², vazão de 90 kg GLP/hora | UN | 742.47 | 29.17 | 771.64 | 9
47.20.100 | Regulador de primeiro estágio de alta pressão até 1,3 kgf/cm², vazão de 50 kg GLP/hora | UN | 367.7 | 29.17 | 396.87 | 9
47.20.120 | Regulador de segundo estágio para gás, uso industrial, vazão até 12 kg GLP/hora | UN | 89.9 | 20.74 | 110.64 | 9
47.20.181 | Filtro Y em aço carbono, classe 150 libras, conexões flangeadas, DN= 4´ | UN | 3457.36 | 124.41 | 3581.77 | 9
47.20.190 | Chave de fluxo tipo palheta para tubulação de líquidos | UN | 109.24 | 16.59 | 125.83 | 9
47.20.300 | Chave de fluxo de água com retardo para tubulações com diâmetro nominal de 1´ a 6´ - conexão BSP | UN | 459.65 | 49.2 | 508.85 | 9
47.20.320 | Filtro ´Y´ corpo em bronze, pressão de serviço até 20,7 bar (PN 20), DN= 1 1/2´ | UN | 308.88 | 51.84 | 360.72 | 9
47.20.330 | Filtro ´Y´ corpo em bronze, pressão de serviço até 20,7 bar (PN 20), DN= 2´ | UN | 361.43 | 51.84 | 413.27 | 9
48 | RESERVATORIO E TANQUE PARA LIQUIDOS E GASES |  |  |  |  | 2
48.02 | Reservatorio em material sintetico |  |  |  |  | 5
48.02.008 | Reservatório de fibra de vidro - capacidade de 15.000 litros | UN | 9818.16 | 92.08 | 9910.24 | 9
48.02.009 | Reservatório de fibra de vidro - capacidade de 20.000 litros | UN | 11811.52 | 125.82 | 11937.34 | 9
48.02.204 | Reservatório em polietileno com tampa de encaixar - capacidade de 2.000 litros | UN | 1131.53 | 49.91 | 1181.44 | 9
48.02.205 | Reservatório em polietileno com tampa de encaixar - capacidade de 3.000 litros | UN | 1989.91 | 49.91 | 2039.82 | 9
48.02.206 | Reservatório em polietileno com tampa de encaixar - capacidade de 5.000 litros | UN | 3268.47 | 58.34 | 3326.81 | 9
48.02.207 | Reservatório em polietileno com tampa de encaixar - capacidade de 10.000 litros | UN | 5691.46 | 75.21 | 5766.67 | 9
48.02.300 | Reservatório em polietileno de alta densidade (cisterna) com antioxidante e proteção contra raios ultravioleta (UV) - capacidade de 5.000 litros | UN | 7593.03 | 66.78 | 7659.81 | 9
48.02.310 | Reservatório em polietileno de alta densidade (cisterna) com antioxidante e proteção contra raios ultravioleta (UV) - capacidade de 10.000 litros | UN | 14143.34 | 92.08 | 14235.42 | 9
48.02.400 | Reservatório em polietileno com tampa de rosca - capacidade de 1.000 litros | UN | 901.09 | 58.34 | 959.43 | 9
48.02.401 | Reservatório em polietileno com tampa de rosca - capacidade de 500 litros | UN | 596.01 | 58.34 | 654.35 | 9
48.03 | Reservatorio metalico |  |  |  |  | 5
48.03.010 | Reservatório metálico cilíndrico horizontal - capacidade de 1.000 litros | CJ | 3879.39 | 58.34 | 3937.73 | 9
48.03.112 | Reservatório metálico cilíndrico horizontal - capacidade de 3.000 litros | CJ | 6387.84 | 58.34 | 6446.18 | 9
48.03.130 | Reservatório metálico cilíndrico horizontal - capacidade de 5.000 litros | CJ | 9015.93 | 58.34 | 9074.27 | 9
48.03.138 | Reservatório metálico cilíndrico horizontal - capacidade de 10.000 litros | CJ | 18414.62 | 58.34 | 18472.96 | 9
48.04 | Reservatorio em concreto |  |  |  |  | 5
48.04.381 | Reservatório em concreto armado cilíndrico, vertical, bipartido, método construtivo em formas deslizantes, diâmetro interno de 3,50m a 4,00m, altura de 15,00m a 25,00m | M | 17456.87 | 3115.45 | 20572.32 | 9
48.04.391 | Reservatório em concreto armado cilíndrico, vertical, bipartido, método construtivo em formas deslizantes, diâmetro interno de 5,5m a 6,00m, altura de 25,00m a 30,00m | M | 34102.62 | 6667.46 | 40770.08 | 9
48.05 | Torneira de boia |  |  |  |  | 5
48.05.010 | Torneira de boia, DN= 3/4´ | UN | 85.65 | 12.44 | 98.09 | 9
48.05.020 | Torneira de boia, DN= 1´ | UN | 104.42 | 16.59 | 121.01 | 9
48.05.030 | Torneira de boia, DN= 1 1/4´ | UN | 229.31 | 18.66 | 247.97 | 9
48.05.040 | Torneira de boia, DN= 1 1/2´ | UN | 244.57 | 18.66 | 263.23 | 9
48.05.050 | Torneira de boia, DN= 2´ | UN | 295.52 | 24.88 | 320.4 | 9
48.05.052 | Torneira de boia, DN= 2 1/2´ | UN | 1395.1 | 18.66 | 1413.76 | 9
48.05.070 | Torneira de boia, tipo registro automático de entrada, DN= 3´ | UN | 1461.56 | 82.94 | 1544.5 | 9
48.20 | Reparos, conservacoes e complementos - GRUPO 48 |  |  |  |  | 5
48.20.020 | Limpeza de caixa d´água até 1.000 litros | UN |  | 50.61 | 50.61 | 9
48.20.040 | Limpeza de caixa d´água de 1.001 até 10.000 litros | UN |  | 134.96 | 134.96 | 9
48.20.060 | Limpeza de caixa d´água acima de 10.000 litros | UN |  | 303.66 | 303.66 | 9
49 | CAIXA, RALO, GRELHA E ACESSORIO HIDRAULICO |  |  |  |  | 2
49.01 | Caixas sifonadas de PVC rigido |  |  |  |  | 5
49.01.016 | Caixa sifonada de PVC rígido de 100 x 100 x 50 mm, com grelha | UN | 40.04 | 41.47 | 81.51 | 9
49.01.020 | Caixa sifonada de PVC rígido de 100 x 150 x 50 mm, com grelha | UN | 51.48 | 41.47 | 92.95 | 9
49.01.030 | Caixa sifonada de PVC rígido de 150 x 150 x 50 mm, com grelha | UN | 63.05 | 41.47 | 104.52 | 9
49.01.040 | Caixa sifonada de PVC rígido de 150 x 185 x 75 mm, com grelha | UN | 72.97 | 41.47 | 114.44 | 9
49.01.050 | Caixa sifonada de PVC rígido de 250 x 172 x 50 mm, com tampa cega | UN | 82.67 | 41.47 | 124.14 | 9
49.01.070 | Caixa sifonada de PVC rígido de 250 x 230 x 75 mm, com tampa cega | UN | 102.55 | 41.47 | 144.02 | 9
49.03 | Caixa de gordura |  |  |  |  | 5
49.03.020 | Caixa de gordura em alvenaria, 600 x 600 x 600 mm | UN | 100.17 | 187.59 | 287.76 | 9
49.03.022 | Caixa de gordura premoldada com tampa - capacidade 18 litros | UN | 81.02 | 45.57 | 126.59 | 9
49.03.036 | Caixa de gordura em PVC com tampa reforçada - capacidade 19 litros | UN | 349.15 | 41.47 | 390.62 | 9
49.04 | Ralo em PVC rigido |  |  |  |  | 5
49.04.010 | Ralo seco em PVC rígido de 100 x 40 mm, com grelha | UN | 37.56 | 41.47 | 79.03 | 9
49.05 | Ralo em ferro fundido |  |  |  |  | 5
49.05.020 | Ralo seco em ferro fundido, 100 x 165 x 50 mm, com grelha metálica saída vertical | UN | 132.46 | 49.76 | 182.22 | 9
49.05.040 | Ralo sifonado em ferro fundido de 150 x 240 x 75 mm, com grelha | UN | 485.09 | 62.21 | 547.3 | 9
49.06 | Grelhas e tampas |  |  |  |  | 5
49.06.010 | Grelha hemisférica em ferro fundido de 4´ | UN | 12.7 | 2.49 | 15.19 | 9
49.06.020 | Grelha em ferro fundido para caixas e canaletas | M2 | 1067.56 | 27.14 | 1094.7 | 9
49.06.030 | Grelha hemisférica em ferro fundido de 3´ | UN | 8.48 | 2.49 | 10.97 | 9
49.06.072 | Grelha articulada em ferro fundido tipo boca de leão | UN | 353.08 | 21.71 | 374.79 | 9
49.06.080 | Grelha hemisférica em ferro fundido de 6´ | UN | 32.08 | 2.49 | 34.57 | 9
49.06.110 | Grelha hemisférica em ferro fundido de 2´ | UN | 8.35 | 2.49 | 10.84 | 9
49.06.160 | Grelha quadriculada em ferro fundido para caixas e canaletas | M2 | 1083.56 | 27.14 | 1110.7 | 9
49.06.170 | Grelha em alumínio fundido para caixas e canaletas - linha comercial | M2 | 1365.09 | 27.14 | 1392.23 | 9
49.06.190 | Grelha pré-moldada em concreto, com furos redondos, 79,5 x 24,5 x 8 cm | UN | 86.99 | 13.57 | 100.56 | 9
49.06.200 | Captador pluvial em aço inoxidável e grelha em alumínio, com mecanismo anti-vórtice, DN= 50 mm | UN | 3386.75 | 49.76 | 3436.51 | 9
49.06.210 | Captador pluvial em aço inoxidável e grelha em alumínio, com mecanismo anti-vórtice, DN= 75 mm | UN | 4016.99 | 49.76 | 4066.75 | 9
49.06.400 | Tampão em ferro fundido, diâmetro de 600 mm, classe B 125 (ruptura > 125 kN) | UN | 382.36 | 56.11 | 438.47 | 9
49.06.410 | Tampão em ferro fundido, diâmetro de 600 mm, classe C 300 (ruptura > 300 kN) | UN | 418.13 | 56.11 | 474.24 | 9
49.06.420 | Tampão em ferro fundido, diâmetro de 600 mm, classe D 400 (ruptura> 400 kN) | UN | 423.64 | 56.11 | 479.75 | 9
49.06.430 | Tampão em ferro fundido de 300 x 300 mm, classe B 125 (ruptura > 125 kN) | UN | 158.32 | 56.11 | 214.43 | 9
49.06.440 | Tampão em ferro fundido de 400 x 400 mm, classe B 125 (ruptura > 125 kN) | UN | 187.13 | 56.11 | 243.24 | 9
49.06.450 | Tampão em ferro fundido de 500 x 500 mm, classe B 125 (ruptura > 125 kN) | UN | 275.2 | 56.11 | 331.31 | 9
49.06.460 | Tampão em ferro fundido de 600 x 600 mm, classe B 125 (ruptura > 125 kN) | UN | 333.02 | 56.11 | 389.13 | 9
49.06.480 | Tampão em ferro fundido com tampa articulada, de 400 x 600 mm, classe 15 (ruptura > 1500 kg) | UN | 301.03 | 56.11 | 357.14 | 9
49.06.486 | Tampão em ferro fundido com tampa articulada, de 900 mm, classe D 400 (ruptura > 400kN | UN | 1416.82 | 56.11 | 1472.93 | 9
49.06.550 | Grelha com calha e cesto coletor para piso em aço inoxidável, largura de 15 cm | M | 1073.19 | 17.58 | 1090.77 | 9
49.06.560 | Grelha com calha e cesto coletor para piso em aço inoxidável, largura de 20 cm | M | 1363.47 | 23.19 | 1386.66 | 9
49.08 | Caixa de passagem e inspecao |  |  |  |  | 5
49.08.250 | Caixa de areia em PVC, diâmetro nominal de 100 mm | UN | 343.69 | 41.47 | 385.16 | 9
49.11 | Canaletas e afins |  |  |  |  | 5
49.11.130 | Canaleta com grelha em alumínio, largura de 80 mm | M | 412.94 | 9.35 | 422.29 | 9
49.11.140 | Canaleta com grelha em alumínio, saída central / vertical, largura de 46 mm | M | 264.25 | 9.35 | 273.6 | 9
49.11.141 | Canaleta com grelha abre-fecha, em alumínio, saída central ou vertical, largura 46mm | M | 334.48 | 9.35 | 343.83 | 9
49.12 | Poco de visita, boca de lobo, caixa de passagem e afins |  |  |  |  | 5
49.12.010 | Boca de lobo simples tipo PMSP com tampa de concreto | UN | 1880.83 | 1339.3 | 3220.13 | 9
49.12.030 | Boca de lobo dupla tipo PMSP com tampa de concreto | UN | 3185.2 | 2081.56 | 5266.76 | 9
49.12.050 | Boca de lobo tripla tipo PMSP com tampa de concreto | UN | 4439.43 | 2818.43 | 7257.86 | 9
49.12.058 | Boca de leão simples tipo PMSP com grelha | UN | 1193.68 | 1321.62 | 2515.3 | 9
49.12.110 | Poço de visita de 1,60 x 1,60 x 1,60 m - tipo PMSP | UN | 3727.98 | 2266.16 | 5994.14 | 9
49.12.120 | Chaminé para poço de visita tipo PMSP em alvenaria, diâmetro interno 70 cm - pescoço | M | 268.53 | 329.22 | 597.75 | 9
49.12.140 | Poço de visita em alvenaria tipo PMSP - balão | UN | 2173.22 | 2098.78 | 4272 | 9
49.13 | Filtro anaerobio |  |  |  |  | 5
49.13.010 | Filtro biológico anaeróbio com anéis pré-moldados de concreto diâmetro de 1,40 m - h= 2,00 m | UN | 3864.67 | 2634.63 | 6499.3 | 9
49.13.020 | Filtro biológico anaeróbio com anéis pré-moldados de concreto diâmetro de 2,00 m - h= 2,00 m | UN | 6279.59 | 4282.29 | 10561.88 | 9
49.13.030 | Filtro biológico anaeróbio com anéis pré-moldados de concreto diâmetro de 2,40 m - h= 2,00 m | UN | 9078.02 | 5655.21 | 14733.23 | 9
49.13.040 | Filtro biológico anaeróbio com anéis pré-moldados de concreto diâmetro de 2,84 m - h= 2,50 m | UN | 13566.66 | 7049.06 | 20615.72 | 9
49.14 | Fossa septica |  |  |  |  | 5
49.14.010 | Fossa séptica câmara única com anéis pré-moldados em concreto, diâmetro externo de 1,50 m, altura útil de 1,50 m | UN | 2619.39 | 1318.3 | 3937.69 | 9
49.14.020 | Fossa séptica câmara única com anéis pré-moldados em concreto, diâmetro externo de 2,50 m, altura útil de 2,50 m | UN | 7408.48 | 1969 | 9377.48 | 9
49.14.030 | Fossa séptica câmara única com anéis pré-moldados em concreto, diâmetro externo de 2,50 m, altura útil de 4,00 m | UN | 11090.81 | 3938.01 | 15028.82 | 9
49.14.061 | SM01 Sumidouro - poço absorvente | M | 1436.89 | 655.38 | 2092.27 | 9
49.14.071 | Tampão pré-moldado de concreto armado para sumidouro com diâmetro externo de 2,00 m | UN | 898.13 | 37.4 | 935.53 | 9
49.15 | Anel e aduela pre-moldados |  |  |  |  | 5
49.15.010 | Anel pré-moldado de concreto com diâmetro de 0,60 m | M | 379.01 | 27.14 | 406.15 | 9
49.15.030 | Anel pré-moldado de concreto com diâmetro de 0,80 m | M | 520.58 | 40.71 | 561.29 | 9
49.15.040 | Anel pré-moldado de concreto com diâmetro de 1,20 m | M | 601.34 | 54.27 | 655.61 | 9
49.15.050 | Anel pré-moldado de concreto com diâmetro de 1,50 m | M | 947.26 | 67.84 | 1015.1 | 9
49.15.060 | Anel pré-moldado de concreto com diâmetro de 1,80 m | M | 1509.97 | 81.41 | 1591.38 | 9
49.15.100 | Anel pré-moldado de concreto com diâmetro de 3,00 m | M | 2791.57 | 135.68 | 2927.25 | 9
49.16 | Acessorios hidraulicos para agua de reuso |  |  |  |  | 5
49.16.050 | Realimentador automático, DN= 1´ | UN | 719.89 | 16.59 | 736.48 | 9
49.16.051 | Sifão ladrão em polietileno para extravasão, diâmetro de 100mm | UN | 274.74 | 20.74 | 295.48 | 9
50 | DETECCAO, COMBATE E PREVENCAO A INCÊNDIO |  |  |  |  | 2
50.01 | Hidrantes e acessorios |  |  |  |  | 5
50.01.030 | Abrigo duplo para hidrante/mangueira, com visor e suporte (embutir e externo) | UN | 1225.26 | 145.15 | 1370.41 | 9
50.01.060 | Abrigo para hidrante/mangueira (embutir e externo) | UN | 359.13 | 145.15 | 504.28 | 9
50.01.080 | Mangueira com união de engate rápido, DN= 1 1/2´ (38 mm) | M | 19.7 | 4.15 | 23.85 | 9
50.01.090 | Botoeira para acionamento de bomba de incêndio tipo quebra-vidro | UN | 66.27 | 12.44 | 78.71 | 9
50.01.100 | Mangueira com união de engate rápido, DN= 2 1/2´ (63 mm) | M | 32.6 | 4.15 | 36.75 | 9
50.01.110 | Esguicho em latão com engate rápido, DN= 2 1/2´, jato regulável | UN | 216.73 | 4.15 | 220.88 | 9
50.01.130 | Abrigo simples com suporte, em aço inoxidável escovado, para mangueira de 1 1/2´, porta em vidro temperado jateado - inclusive mangueira de 30 m (2 x 15 m) | UN | 3806.49 | 228.08 | 4034.57 | 9
50.01.160 | Adaptador de engate rápido em latão de 2 1/2´ x 1 1/2´ | UN | 65.43 | 4.15 | 69.58 | 9
50.01.170 | Adaptador de engate rápido em latão de 2 1/2´ x 2 1/2´ | UN | 93.55 | 4.15 | 97.7 | 9
50.01.180 | Hidrante de coluna com duas saídas, 4´x 2 1/2´ - simples | UN | 1691.22 | 53.22 | 1744.44 | 9
50.01.190 | Tampão de engate rápido em latão, DN= 2 1/2´, com corrente | UN | 108.79 | 4.15 | 112.94 | 9
50.01.200 | Tampão de engate rápido em latão, DN= 1 1/2´, com corrente | UN | 73.81 | 4.15 | 77.96 | 9
50.01.210 | Chave para conexão de engate rápido | UN | 18.87 | 0.56 | 19.43 | 9
50.01.220 | Esguicho latão com engate rápido, DN= 1 1/2´, jato regulável | UN | 153.25 | 4.15 | 157.4 | 9
50.01.320 | Abrigo de hidrante de 1 1/2´ completo - inclusive mangueira de 30 m (2 x 15 m) | UN | 1849.27 | 215.64 | 2064.91 | 9
50.01.330 | Abrigo de hidrante de 2 1/2´ completo - inclusive mangueira de 30 m (2 x 15 m) | UN | 2454.96 | 215.64 | 2670.6 | 9
50.01.340 | Abrigo para registro de recalque tipo coluna, completo - inclusive tubulações e válvulas | UN | 2703.52 | 675.17 | 3378.69 | 9
50.02 | Registro e valvula controladora |  |  |  |  | 5
50.02.020 | Bico de sprinkler tipo pendente com rompimento da ampola a 68°C | UN | 32.35 | 14.59 | 46.94 | 9
50.02.050 | Alarme hidráulico tipo gongo | UN | 917.86 | 20.74 | 938.6 | 9
50.02.060 | Bico de sprinkler tipo upright com rompimento da ampola a 68ºC | UN | 34.51 | 14.59 | 49.1 | 9
50.02.080 | Válvula de governo completa com alarme VGA, corpo em ferro fundido, extremidades flangeadas e DN = 6´ | UN | 7867.02 | 124.41 | 7991.43 | 9
50.05 | Iluminacao e sinalizacao de emergencia |  |  |  |  | 5
50.05.022 | Destravador magnético (eletroímã) para porta corta-fogo de 24 Vcc | UN | 208.85 | 33.18 | 242.03 | 9
50.05.060 | Central de iluminação de emergência, completa, para até 6.000 W | UN | 28509.77 | 13.21 | 28522.98 | 9
50.05.072 | Luminária de emergência LED de sobrepor, para teto ou parede, autonomia mínima 2 horas | UN | 83.96 | 20.74 | 104.7 | 9
50.05.080 | Luminária para unidade centralizada de sobrepor completa com lâmpada fluorescente compacta de 15 W | UN | 90.28 | 20.74 | 111.02 | 9
50.05.160 | Módulo para adaptação de luminária de emergência, autonomia 90 minutos para lâmpada fluorescente de 32 W | UN | 268.17 | 12.44 | 280.61 | 9
50.05.170 | Acionador manual tipo quebra vidro, em caixa plástica | UN | 67.07 | 12.44 | 79.51 | 9
50.05.210 | Detector termovelocimétrico endereçável com base endereçável | UN | 176.13 | 12.44 | 188.57 | 9
50.05.214 | Detector de gás liquefeito (GLP), gás natural (GN) ou derivados de metano | UN | 472.39 | 12.44 | 484.83 | 9
50.05.230 | Sirene audiovisual tipo endereçável | UN | 292.1 | 12.44 | 304.54 | 9
50.05.250 | Central de iluminação de emergência, completa, autonomia 1 hora, para até 240 W | UN | 842.56 | 13.21 | 855.77 | 9
50.05.270 | Central de detecção e alarme de incêndio completa, autonomia de 1 hora para 12 laços, 220 V/12 V | UN | 717.89 | 13.21 | 731.1 | 9
50.05.280 | Sirene tipo corneta de 12 V | UN | 63.66 | 12.44 | 76.1 | 9
50.05.312 | Bloco autônomo de iluminação de emergência LED, com autonomia mínima de 3 horas, fluxo luminoso de 2.000 até 3.000 lúmens, equipado com 2 faróis | UN | 287.71 | 13.21 | 300.92 | 9
50.05.400 | Sirene eletrônica em caixa metálica de 4 x 4 | UN | 92.77 | 45.62 | 138.39 | 9
50.05.430 | Detector óptico de fumaça com base endereçável | UN | 201.72 | 41.47 | 243.19 | 9
50.05.440 | Painel repetidor de detecção e alarme de incêndio tipo endereçável | UN | 1268.9 | 12.44 | 1281.34 | 9
50.05.450 | Acionador manual quebra-vidro endereçável | UN | 192.45 | 12.44 | 204.89 | 9
50.05.470 | Módulo isolador, módulo endereçador para audiovisual | UN | 213.14 | 20.74 | 233.88 | 9
50.05.490 | Sinalizador audiovisual endereçável com LED | UN | 436.24 | 12.44 | 448.68 | 9
50.05.491 | Sinalizador visual de advertência | UN | 365.39 | 10.37 | 375.76 | 9
50.05.492 | Sinalizador audiovisual de advertência | UN | 212.26 | 10.37 | 222.63 | 9
50.10 | Extintores |  |  |  |  | 5
50.10.030 | Extintor sobre rodas de gás carbônico - capacidade de 10 kg | UN | 1399.58 | 17.22 | 1416.8 | 9
50.10.050 | Extintor sobre rodas de gás carbônico - capacidade de 25 kg | UN | 5926.66 | 17.22 | 5943.88 | 9
50.10.058 | Extintor manual de pó químico seco BC - capacidade de 4 kg | UN | 169.01 | 17.22 | 186.23 | 9
50.10.060 | Extintor manual de pó químico seco BC - capacidade de 8 kg | UN | 249.96 | 17.22 | 267.18 | 9
50.10.084 | Extintor manual de pó químico seco 20 BC - capacidade de 12 kg | UN | 283.38 | 17.22 | 300.6 | 9
50.10.096 | Extintor sobre rodas de pó químico seco BC - capacidade de 20 kg | UN | 1513.07 |  | 1513.07 | 9
50.10.100 | Extintor manual de água pressurizada - capacidade de 10 litros | UN | 179.24 | 17.22 | 196.46 | 9
50.10.110 | Extintor manual de pó químico seco ABC - capacidade de 4 kg | UN | 216.78 | 17.22 | 234 | 9
50.10.120 | Extintor manual de pó químico seco ABC - capacidade de 6 kg | UN | 240.97 | 17.22 | 258.19 | 9
50.10.140 | Extintor manual de gás carbônico 5 BC - capacidade de 6 kg | UN | 613.29 | 17.22 | 630.51 | 9
50.10.210 | Suporte para extintor de piso em fibra de vidro | UN | 195.79 | 1.69 | 197.48 | 9
50.10.220 | Suporte para extintor de piso em aço inoxidável | UN | 268.77 | 1.69 | 270.46 | 9
50.20 | Reparos, conservacoes e complementos - GRUPO 50 |  |  |  |  | 5
50.20.110 | Recarga de extintor de água pressurizada | L | 3.07 |  | 3.07 | 9
50.20.120 | Recarga de extintor de gás carbônico | KG | 12.18 |  | 12.18 | 9
50.20.130 | Recarga de extintor de pó químico seco | KG | 9.4 |  | 9.4 | 9
50.20.160 | Pintura de extintor de gás carbônico, pó químico seco, ou água pressurizada, com capacidade acima de 12 kg até 20 kg | UN | 44.85 |  | 44.85 | 9
50.20.170 | Pintura de extintor de gás carbônico, pó químico seco, ou água pressurizada, com capacidade até 12 kg | UN | 29.01 |  | 29.01 | 9
50.20.200 | Recolocação de bico de sprinkler | UN | 0.06 | 14.59 | 14.65 | 9
54 | PAVIMENTACAO E PASSEIO |  |  |  |  | 2
54.01 | Pavimentacao preparo de base |  |  |  |  | 5
54.01.010 | Regularização e compactação mecanizada de superfície, sem controle do proctor normal | M2 | 3.63 | 0.13 | 3.76 | 9
54.01.030 | Abertura e preparo de caixa até 40 cm, compactação do subleito mínimo de 95% do PN e transporte até o raio de 1 km | M2 | 29 | 0.27 | 29.27 | 9
54.01.050 | Compactação do subleito mínimo de 95% do PN | M3 | 23.44 | 0.54 | 23.98 | 9
54.01.200 | Base de macadame hidráulico | M3 | 282.39 | 25.31 | 307.7 | 9
54.01.210 | Base de brita graduada | M3 | 221.02 | 16.87 | 237.89 | 9
54.01.220 | Base de bica corrida | M3 | 197.62 | 2.6 | 200.22 | 9
54.01.230 | Base de macadame betuminoso | M3 | 894.46 | 12.65 | 907.11 | 9
54.01.300 | Pavimento de concreto rolado (concreto pobre) para base de pavimento rígido | M3 | 298.11 |  | 298.11 | 9
54.01.400 | Abertura de caixa até 25 cm, inclui escavação, compactação, transporte e preparo do sub-leito | M2 | 24.2 | 0.38 | 24.58 | 9
54.01.410 | Varrição de pavimento para recapeamento | M2 |  | 0.67 | 0.67 | 9
54.02 | Pavimentacao com pedrisco e revestimento primario |  |  |  |  | 5
54.02.030 | Revestimento primário com pedra britada, compactação mínima de 95% do PN | M3 | 114.02 | 10.8 | 124.82 | 9
54.02.040 | Camada de areia grossa compactada manualmente com compactador | M3 | 180.74 | 79.58 | 260.32 | 9
54.03 | Pavimentacao flexivel |  |  |  |  | 5
54.03.200 | Concreto asfáltico usinado a quente - Binder | M3 | 1365.69 | 14.06 | 1379.75 | 9
54.03.210 | Camada de rolamento em concreto betuminoso usinado quente - CBUQ | M3 | 1514.27 | 14.06 | 1528.33 | 9
54.03.221 | Restauração de pavimento asfáltico com concreto betuminoso usinado quente - CBUQ | M3 | 1514.27 | 14.06 | 1528.33 | 9
54.03.230 | Imprimação betuminosa ligante | M2 | 7.12 | 0.08 | 7.2 | 9
54.03.240 | Imprimação betuminosa impermeabilizante | M2 | 14.28 | 0.1 | 14.38 | 9
54.03.250 | Revestimento de pré-misturado a quente | M3 | 1556.22 | 14.06 | 1570.28 | 9
54.03.260 | Revestimento de pré-misturado a frio | M3 | 1643.41 | 33.74 | 1677.15 | 9
54.04 | Pavimentacao em paralelepipedos e blocos de concreto |  |  |  |  | 5
54.04.030 | Pavimentação em paralelepípedo, sem rejunte | M2 | 261.89 | 21.57 | 283.46 | 9
54.04.040 | Rejuntamento de paralelepípedo com areia | M2 | 15.81 | 1.69 | 17.5 | 9
54.04.050 | Rejuntamento de paralelepípedo com argamassa de cimento e areia 1:3 | M2 | 10.2 | 5.23 | 15.43 | 9
54.04.060 | Rejuntamento de paralelepípedo com asfalto e pedrisco | M2 | 47.12 | 4.22 | 51.34 | 9
54.04.340 | Pavimentação em lajota de concreto 35 MPa, espessura 6 cm, cor natural, tipos: raquete, retangular, sextavado e 16 faces, com rejunte em areia | M2 | 82.23 | 16.28 | 98.51 | 9
54.04.342 | Pavimentação em lajota de concreto 35 MPa, espessura 6 cm, colorido, tipos: raquete, retangular, sextavado e 16 faces, com rejunte em areia | M2 | 83.91 | 16.28 | 100.19 | 9
54.04.350 | Pavimentação em lajota de concreto 35 MPa, espessura 8 cm, tipos: raquete, retangular, sextavado e 16 faces, com rejunte em areia | M2 | 91.42 | 21.71 | 113.13 | 9
54.04.360 | Bloco diagonal em concreto tipo piso drenante para plantio de grama - 50 x 50 x 10 cm | M2 | 96.76 | 7.98 | 104.74 | 9
54.04.392 | Piso em placa de concreto permeável drenante, cor natural - espessura de 6 cm | M2 | 101.74 | 16.88 | 118.62 | 9
54.04.393 | Piso em placa de concreto permeável drenante, cor natural - espessura de 8 cm | M2 | 111.23 | 16.88 | 128.11 | 9
54.06 | Guias e sarjetas |  |  |  |  | 5
54.06.020 | Guia pré-moldada curva tipo PMSP 100 - fck 25 MPa | M | 47.62 | 10.18 | 57.8 | 9
54.06.040 | Guia pré-moldada reta tipo PMSP 100 - fck 25 MPa | M | 44.82 | 10.18 | 55 | 9
54.06.100 | Base em concreto com fck de 20 MPa, para guias, sarjetas ou sarjetões | M3 | 503.3 | 36.66 | 539.96 | 9
54.06.110 | Base em concreto com fck de 25 MPa, para guias, sarjetas ou sarjetões | M3 | 523.26 | 36.66 | 559.92 | 9
54.06.151 | Execução de perfil extrusado no local, sem concreto | M3 | 82.68 | 264.1 | 346.78 | 9
54.06.160 | Sarjeta ou sarjetão moldado no local, tipo PMSP em concreto com fck 20 MPa | M3 | 712.69 | 74.8 | 787.49 | 9
54.06.170 | Sarjeta ou sarjetão moldado no local, tipo PMSP em concreto com fck 25 MPa | M3 | 732.65 | 74.8 | 807.45 | 9
54.07 | Calcadas e passeios. |  |  |  |  | 5
54.07.040 | Passeio em mosaico português | M2 | 296.58 |  | 296.58 | 9
54.07.110 | Piso em ladrilho hidráulico preto, branco e cinza 20 x 20 cm, assentado com argamassa colante industrializada | M2 | 87.56 | 9.53 | 97.09 | 9
54.07.130 | Piso em ladrilho hidráulico várias cores 20 x 20 cm, assentado com argamassa colante industrializada | M2 | 88.97 | 9.53 | 98.5 | 9
54.07.210 | Rejuntamento de piso em ladrilho hidráulico (20 x 20 x 1,8 cm) com argamassa industrializada para rejunte, juntas de 2 mm | M2 | 4.54 | 8.5 | 13.04 | 9
54.07.240 | Rejuntamento de piso em ladrilho hidráulico (30 x 30 x 2,5 cm), com cimento branco, juntas de 2 mm | M2 | 2.11 | 8.5 | 10.61 | 9
54.07.260 | Piso em ladrilho hidráulico tipo rampa várias cores 30 x 30 cm, antiderrapante, assentado com argamassa mista | M2 | 109.73 | 24.13 | 133.86 | 9
54.20 | Reparos, conservacoes e complementos - GRUPO 54 |  |  |  |  | 5
54.20.040 | Bate-roda em concreto pré-moldado | M | 67.11 | 11.64 | 78.75 | 9
54.20.050 | Bate rodas / limitador de pneus em resina | UN | 103.58 | 16.44 | 120.02 | 9
54.20.100 | Reassentamento de guia pré-moldada reta e/ou curva | M | 9.76 | 10.18 | 19.94 | 9
54.20.110 | Reassentamento de paralelepípedos, sem rejunte | M2 | 15.38 | 21.57 | 36.95 | 9
54.20.120 | Reassentamento de pavimentação em lajota de concreto, espessura 6 cm, com rejunte em areia | M2 | 9.33 | 13.32 | 22.65 | 9
54.20.130 | Reassentamento de pavimentação em lajota de concreto, espessura 8 cm, com rejunte em areia | M2 | 9.44 | 15.43 | 24.87 | 9
54.20.140 | Reassentamento de pavimentação em lajota de concreto, espessura 10 cm, com rejunte em areia | M2 | 9.61 | 18.54 | 28.15 | 9
55 | LIMPEZA E ARREMATE |  |  |  |  | 2
55.01 | Limpeza de obra |  |  |  |  | 5
55.01.020 | Limpeza final da obra | M2 |  | 11.81 | 11.81 | 9
55.01.030 | Limpeza complementar com hidrojateamento | M2 | 2.65 | 4.9 | 7.55 | 9
55.01.070 | Limpeza complementar e especial de piso com produtos químicos | M2 | 3.28 | 3.37 | 6.65 | 9
55.01.080 | Limpeza complementar e especial de peças e aparelhos sanitários | UN |  | 13.5 | 13.5 | 9
55.01.100 | Limpeza complementar e especial de vidros | M2 |  | 12.65 | 12.65 | 9
55.01.130 | Limpeza e lavagem de superfície revestida com material cerâmico ou pastilhas por hidrojateamento com rejuntamento | M2 | 7.59 | 4.9 | 12.49 | 9
55.01.140 | Limpeza de superfície com hidrojateamento | M2 | 6.92 |  | 6.92 | 9
55.02 | Limpeza e desinfeccao sanitaria |  |  |  |  | 5
55.02.010 | Limpeza de caixa de inspeção | UN |  | 5.06 | 5.06 | 9
55.02.012 | Limpeza de caixa de passagem, poço de visita ou bueiro | UN | 26.66 | 16.87 | 43.53 | 9
55.02.020 | Limpeza de fossa | M3 | 195.94 |  | 195.94 | 9
55.02.040 | Limpeza e desobstrução de boca de lobo | UN |  | 18.71 | 18.71 | 9
55.02.050 | Limpeza e desobstrução de canaletas ou tubulações de águas pluviais | M |  | 9.35 | 9.35 | 9
55.02.060 | Limpeza e desentupimento manual de tubulação de esgoto predial | M |  | 9.98 | 9.98 | 9
55.10 | Remocao de entulho |  |  |  |  | 5
55.10.030 | Locação de duto coletor de entulho | MXMES | 90.49 |  | 90.49 | 9
61 | CONFORTO MECANICO, EQUIPAMENTO E SISTEMA |  |  |  |  | 2
61.01 | Elevador |  |  |  |  | 5
61.01.670 | Elevador para passageiros, uso interno com capacidade mínima de 600 kg para duas paradas, portas unilaterais | CJ | 114185.19 |  | 114185.19 | 9
61.01.680 | Elevador para passageiros, uso interno com capacidade mínima de 600 kg para três paradas, portas unilaterais | CJ | 125615 |  | 125615 | 9
61.01.690 | Elevador para passageiros, uso interno com capacidade mínima de 600 kg para três paradas, portas bilaterais | CJ | 135369.15 |  | 135369.15 | 9
61.01.760 | Elevador para passageiros, uso interno com capacidade mínima de 600 kg para quatro paradas, portas bilaterais | CJ | 146070.83 |  | 146070.83 | 9
61.01.770 | Elevador para passageiros, uso interno com capacidade mínima de 600 kg para quatro paradas, portas unilaterais | CJ | 135315 |  | 135315 | 9
61.01.800 | Fechamento em vidro laminado para caixa de elevador | M2 | 1107.37 |  | 1107.37 | 9
61.10 | Climatizacao |  |  |  |  | 5
61.10.001 | Resfriadora de líquidos (chiller), com compressor e condensação à ar, capacidade de 120 TR | UN | 466618.35 | 25781.25 | 492399.6 | 9
61.10.007 | Resfriadora de líquidos (chiller), com compressor e condensação à ar, capacidade de 160 TR | UN | 444768.08 | 27463.18 | 472231.26 | 9
61.10.010 | Resfriadora de líquidos (chiller), com compressor e condensação à ar, capacidade de 200-210 TR | UN | 706491.95 | 24968.75 | 731460.7 | 9
61.10.012 | Resfriadora de líquidos (chiller), com compressor e condensação à ar, capacidade de 80 TR | UN | 284900.94 | 20625 | 305525.94 | 9
61.10.014 | Resfriadora de líquidos (chiller), com compressor e condensação à ar, capacidade de 20 TR | UN | 92251.57 | 12890.63 | 105142.2 | 9
61.10.100 | Tratamento de ar (fan-coil) tipo Air Handling Unit de concepção modular, capacidade de 10 TR | UN | 21942.82 | 3051.1 | 24993.92 | 9
61.10.101 | Tratamento de ar (fan-Coil) tipo Air Handling Unit de concepção modular, capacidade de 6 TR | UN | 18476.72 | 3051.1 | 21527.82 | 9
61.10.110 | Tratamento de ar (fan-coil) tipo Air Handling Unit de concepção modular, capacidade de 40 TR | UN | 60293.29 | 6665.88 | 66959.17 | 9
61.10.120 | Tratamento de ar (fan-coil) tipo Air Handling Unit de concepção modular, capacidade de 50 TR | UN | 54984.19 | 8133.45 | 63117.64 | 9
61.10.200 | Tratamento de ar compacta fancolete hidrônico tipo piso-teto, vazão de ar nominal 637 m³/h, capacidade de refrigeração 14.000 Btu/h - 1,2 TR | UN | 5337.8 | 515.04 | 5852.84 | 9
61.10.210 | Tratamento de ar compacta fancolete hidrônico tipo piso-teto, vazão de ar nominal 1.215 m³/h, capacidade de refrigeração 25.000 Btu/h - 2,1 TR | UN | 5898.8 | 643.8 | 6542.6 | 9
61.10.220 | Tratamento de ar compacta fancolete hidrônico tipo piso-teto, vazão de ar nominal 1.758 m³/h, capacidade de refrigeração 36.000 Btu/h - 3,0 TR | UN | 7342.32 | 772.56 | 8114.88 | 9
61.10.230 | Tratamento de ar compacta fancolete hidrônico tipo piso-teto, vazão de ar nominal 2.166 m³/h, capacidade de refrigeração 48.000 Btu/h - 4,0 TR | UN | 7146.78 | 836.94 | 7983.72 | 9
61.10.250 | Tratamento de ar compacta fancolete hidrônico tipo cassete, capacidade de refrigeração 20.000 Btu/h - 1,6 TR | UN | 5215 | 403.15 | 5618.15 | 9
61.10.260 | Tratamento de ar compacta fancolete hidrônico tipo cassete, capacidade de refrigeração 25.000 Btu/h - 2,1 TR | UN | 5219.56 | 403.15 | 5622.71 | 9
61.10.270 | Tratamento de ar compacta fancolete hidrônico tipo cassete, capacidade de refrigeração 32.000 Btu/h - 2,6 TR | UN | 5897.69 | 403.15 | 6300.84 | 9
61.10.300 | Duto flexível aluminizado, seção circular de 10cm (4´) | M | 12.74 | 11.19 | 23.93 | 9
61.10.310 | Duto flexível aluminizado, seção circular de 15cm (6´) | M | 17.95 | 11.19 | 29.14 | 9
61.10.320 | Duto flexível aluminizado, seção circular de 20cm (8´) | M | 22.91 | 11.19 | 34.1 | 9
61.10.380 | Duto em painel rígido de lã de vidro acústico, espessura 25 mm | M2 | 92.37 | 80.48 | 172.85 | 9
61.10.400 | Damper corta fogo (DCF) tipo comporta, com elemento fusível e chave fim de curso. | M2 | 5973.19 |  | 5973.19 | 9
61.10.401 | Damper de regulagem manual, tamanho: 0,10 m² a 0,14 m² | M2 | 2033.67 | 104.52 | 2138.19 | 9
61.10.402 | Damper de regulagem manual, tamanho: 0,15 m² a 0,20 m² | M2 | 1731.89 | 80.77 | 1812.66 | 9
61.10.403 | Damper de regulagem manual, tamanho: 0,21 m² a 0,40 m² | M2 | 1359.77 | 71.27 | 1431.04 | 9
61.10.410 | Serviço de instalação de Damper Corta Fogo | UN |  | 303.88 | 303.88 | 9
61.10.430 | Tanque de compensação pressurizado, capacidade (volume mínimo) de 250 litros | UN | 7810.11 | 1287.6 | 9097.71 | 9
61.10.440 | Registro de regulagem de vazão de ar | UN | 172.81 | 38.01 | 210.82 | 9
61.10.510 | Difusor de ar de longo alcance tipo Jet-Nozzles, vazão de ar 1.330 m³/h | UN | 1204.65 | 109.27 | 1313.92 | 9
61.10.511 | Difusor para insuflamento de ar com plenum, multivias e colarinho | M2 | 3975.31 | 166.29 | 4141.6 | 9
61.10.512 | Difusor para insuflamento de ar com plenum, com 2 aberturas | M | 4366.13 | 41.47 | 4407.6 | 9
61.10.513 | Difusor de plástico, diâmetro 15 cm | UN | 78.82 | 38.01 | 116.83 | 9
61.10.514 | Difusor de plástico, diâmetro 20 cm | UN | 104.61 | 38.01 | 142.62 | 9
61.10.530 | Difusor de insuflação de ar tipo direcional, medindo 30 x 30 cm | UN | 347.86 | 38.01 | 385.87 | 9
61.10.550 | Difusor de insuflação de ar tipo direcional, medindo 45 x 15 cm | UN | 272.43 | 38.01 | 310.44 | 9
61.10.564 | Grelha de insuflação de ar em alumínio anodizado, de dupla deflexão, tamanho: até 0,10 m² | M2 | 2704.5 | 232.8 | 2937.3 | 9
61.10.565 | Grelha de insuflação de ar em alumínio anodizado, de dupla deflexão, tamanho: acima de 0,10 m² até 0,50 m² | M2 | 1962.3 | 95.02 | 2057.32 | 9
61.10.566 | Grelha de insuflação de ar em alumínio anodizado, de dupla deflexão, tamanho: acima de 0,50 m² até 1,00 m² | M2 | 1622.27 | 47.51 | 1669.78 | 9
61.10.567 | Grelha de porta, tamanho: 0,14 m² a 0,30 m² | M2 | 1538.92 | 104.52 | 1643.44 | 9
61.10.568 | Grelha de porta, tamanho: 0,07 m² a 0,13 m² | M2 | 1930.44 | 137.78 | 2068.22 | 9
61.10.569 | Grelha de porta, tamanho: 0,03 m² a 0,06 m² | M2 | 3277.45 | 228.05 | 3505.5 | 9
61.10.574 | Grelha de retorno/exaustão com registro, tamanho: 0,03 m² a 0,06 m² | M2 | 2429.79 | 171.03 | 2600.82 | 9
61.10.575 | Grelha de retorno/exaustão com registro, tamanho: 0,07 m² a 0,13 m² | M2 | 1775.53 | 118.78 | 1894.31 | 9
61.10.576 | Grelha de retorno/exaustão com registro, tamanho: 0,14 m² a 0,19 m² | M2 | 1458.45 | 95.02 | 1553.47 | 9
61.10.577 | Grelha de retorno/exaustão com registro, tamanho: 0,20 m² a 0,40 m² | M2 | 1313.13 | 80.77 | 1393.9 | 9
61.10.578 | Grelha de retorno/exaustão com registro, tamanho: 0,41 m² a 0,65 m² | M2 | 1139.18 | 71.27 | 1210.45 | 9
61.10.581 | Veneziana com tela e filtro G4 | M2 | 1670.35 | 95.02 | 1765.37 | 9
61.10.582 | Veneziana com tela | M2 | 1155.83 | 57.01 | 1212.84 | 9
61.10.583 | Veneziana com tela, tamanho 38,5 x 33 cm | UN | 191.31 | 42.76 | 234.07 | 9
61.10.584 | Veneziana com tela, tamanho 78,5 x 33 cm | UN | 296.31 | 57.01 | 353.32 | 9
61.14 | Ventilacao |  |  |  |  | 5
61.14.005 | Caixa ventiladora com ventilador centrífugo, vazão 4.600 m³/h, pressão 30 mmCA - 220 / 380 V / 60HZ | UN | 6812.06 | 1931.4 | 8743.46 | 9
61.14.015 | Caixa ventiladora com ventilador centrífugo, vazão 28.000 m³/h, pressão 30 mmCA - 220 / 380 V / 60HZ | UN | 22882.72 | 4506.6 | 27389.32 | 9
61.14.050 | Caixa ventiladora com ventilador centrífugo, vazão 8.800 m³/h, pressão 35 mmCA - 220/380 V / 60Hz | UN | 10311.27 | 248.82 | 10560.09 | 9
61.14.051 | Caixa ventiladora com ventilador centrífugo, vazão 10.000 m³/h, pressão 30 mmCA - 220/380 V / 60Hz | UN | 8990.11 | 248.82 | 9238.93 | 9
61.14.070 | Caixa ventiladora com ventilador centrífugo, vazão 1.710 m³/h, pressão 35 mmCA - 220/380 V / 60Hz | UN | 4768.63 | 248.82 | 5017.45 | 9
61.14.080 | Caixa ventiladora com ventilador centrífugo, vazão 1.190 m³/h, pressão 37 mmCA - 220/380 V / 60Hz | UN | 4000.66 | 248.82 | 4249.48 | 9
61.14.100 | Ventilador centrífugo de dupla aspiração "limite-load", vazão 20.000 m³/h, pressão 50 mmCA - 380/660 V / 60 Hz | UN | 16084.22 | 583.4 | 16667.62 | 9
61.15 | Controles para Fan-Coil e CAG |  |  |  |  | 5
61.15.010 | Fonte de alimentação universal bivolt com saída de 24 V - 1,5 A - 35 W | UN | 173.93 | 2.07 | 176 | 9
61.15.020 | Tomada simples de sobrepor universal 2P+T - 10 A - 250 V | UN | 10.74 | 12.44 | 23.18 | 9
61.15.030 | Transformador abaixador, entrada 110/220V, saída 24V+24V, corrente secundário 6A | UN | 228.74 | 2.07 | 230.81 | 9
61.15.040 | Atuador Floating de 40Nm, sinal de controle 3 e 2 pontos, tensão de entrada AC/DC 24V, IP 54 | UN | 2897.98 | 12.66 | 2910.64 | 9
61.15.050 | Válvula motorizada esfera, com duas vias atuador floating, diâmetro 3/4´ a 1 1/2´ | UN | 2384.71 | 19 | 2403.71 | 9
61.15.060 | Válvula de balanceamento diâmetro 1´ a 2 1/2´ | UN | 1052.68 | 14.78 | 1067.46 | 9
61.15.070 | Válvula borboleta na configuração wafer motorizada atuador floating diâmetro 3´ a 4´ | UN | 2793.74 | 19 | 2812.74 | 9
61.15.080 | Válvula duas vias on/off retorno elétrico diâmetro 1/2´ a 3/4´ | UN | 330.9 | 19 | 349.9 | 9
61.15.090 | Válvula esfera motorizada de duas vias de atuador proporcional diâmetro 2´ a 2 1/2´ | UN | 2320.77 | 19 | 2339.77 | 9
61.15.100 | Atuador proporcional de 10 Nm, tensão de entrada AC/DC 24 V - IP 54 | UN | 1061.83 | 12.66 | 1074.49 | 9
61.15.110 | Válvula esfera duas vias flangeada, diâmetro 3´ | UN | 2362.31 | 14.78 | 2377.09 | 9
61.15.120 | Acoplador a relé 24 VCC/VAC - 1 contato reversível | UN | 120.33 | 6.22 | 126.55 | 9
61.15.130 | Chave de fluxo para ar | UN | 254.88 | 62.78 | 317.66 | 9
61.15.140 | Repetidor de sinal I/I e V/I | UN | 1568.14 | 42.98 | 1611.12 | 9
61.15.150 | Relé de corrente ajustável de 0 a 200 A | UN | 348.18 | 31.1 | 379.28 | 9
61.15.160 | Sensor de temperatura ambiente PT100 - 2 fios | UN | 179.58 | 62.78 | 242.36 | 9
61.15.164 | Termostato de segurança com temperatura ajustável de 90°C - 110°C | UN | 70.72 | 68.49 | 139.21 | 9
61.15.170 | Transmissor de pressão diferencial, operação de 0 a 750 Pa | UN | 1119.16 | 62.78 | 1181.94 | 9
61.15.172 | Transmissor de pressão compacto, escala de pressão 0 a 10 Bar, sinal de saída 4 - 20 mA | UN | 1087.59 | 62.78 | 1150.37 | 9
61.15.174 | Transmissor de temperatura e umidade para dutos, alta precisão, corrente de 0 a 20 mA, alimentação 12Vcc a 30Vcc | UN | 1974.86 | 62.78 | 2037.64 | 9
61.15.181 | Controlador lógico programável para 16 entradas/16 saídas | UN | 4212.19 | 285.7 | 4497.89 | 9
61.15.191 | Módulo de expansão para 4 canais de saída analógica | UN | 3113.83 | 167.45 | 3281.28 | 9
61.15.196 | Módulo de expansão para 8 canais de entrada analógica | UN | 4468.59 | 167.45 | 4636.04 | 9
61.15.201 | Módulo de expansão para 8 canais de entrada e saída digitais | UN | 900.03 | 192.1 | 1092.13 | 9
61.20 | Reparos, conservacoes e complementos - GRUPO 61 |  |  |  |  | 5
61.20.040 | Cortina de ar com duas velocidades, para vão de 1,20 m | CJ | 1026.94 | 10.9 | 1037.84 | 9
61.20.092 | Cortina de ar com duas velocidades, para vão de 1,50 m | CJ | 1271.13 | 10.9 | 1282.03 | 9
61.20.100 | Ligação típica, (cavalete), para ar condicionado ´fancoil´, diâmetro de 1/2´ | CJ | 1280.85 | 440.47 | 1721.32 | 9
61.20.110 | Ligação típica, (cavalete), para ar condicionado ´fancoil´, diâmetro de 3/4´ | CJ | 1408.91 | 469.64 | 1878.55 | 9
61.20.120 | Ligação típica, (cavalete), para ar condicionado ´fancoil´, diâmetro de 1´ | CJ | 1707.1 | 527.98 | 2235.08 | 9
61.20.130 | Ligação típica, (cavalete), para ar condicionado ´fancoil´, diâmetro de 1 1/4´ | CJ | 2179.62 | 557.15 | 2736.77 | 9
61.20.450 | Duto em chapa de aço galvanizado | KG | 23.5 | 24.12 | 47.62 | 9
61.20.452 | Chapéu tipo chinês para duto galvanizado de 35cm | UN | 201.05 | 13.49 | 214.54 | 9
62 | COZINHA, REFEITORIO, LAVANDERIA INDUSTRIAL E EQUIPAMENTOS |  |  |  |  | 2
62.04 | Mobiliario e acessorios |  |  |  |  | 5
62.04.060 | Tanque duplo com pés em aço inoxidável de 1600 x 700 x 850 mm | UN | 5167.6 | 20.74 | 5188.34 | 9
62.04.070 | Mesa em aço inoxidável, largura até 700 mm | M | 2445.62 |  | 2445.62 | 9
62.04.090 | Mesa lateral em aço inoxidável com prateleira inferior, largura até 700 mm | M | 2815.84 |  | 2815.84 | 9
62.20 | Reparos, conservacoes e complementos - GRUPO 62 |  |  |  |  | 5
62.20.330 | Coifa em aço inoxidável com filtro e exaustor axial - área até 3,00 m² | M2 | 10615.42 |  | 10615.42 | 9
62.20.340 | Coifa em aço inoxidável com filtro e exaustor axial - área de 3,01 até 7,50 m² | M2 | 8859.23 |  | 8859.23 | 9
62.20.350 | Coifa em aço inoxidável com filtro e exaustor axial - área de 7,51 até 16,00 m² | M2 | 4549.53 |  | 4549.53 | 9
65 | RESFRIAMENTO E CONSERVACAO DE MATERIAL PERECIVEL |  |  |  |  | 2
65.01 | Camara frigorifica para resfriado |  |  |  |  | 5
65.01.210 | Câmara frigorífica para resfriados | M2 | 1805.03 |  | 1805.03 | 9
65.02 | Camara frigorifica para congelado |  |  |  |  | 5
65.02.100 | Câmara frigorífica para congelados | M2 | 2075.48 |  | 2075.48 | 9
66 | SEGURANCA, VIGILANCIA E CONTROLE, EQUIPAMENTO E SISTEMA |  |  |  |  | 2
66.02 | Controle de acessos e alarme |  |  |  |  | 5
66.02.060 | Repetidora de sinais de ocorrências, do painel sinóptico da central de alarme | UN | 895.16 | 12.44 | 907.6 | 9
66.02.090 | Detector de metais, tipo portal, microprocessado | UN | 11535.29 |  | 11535.29 | 9
66.02.130 | Porteiro eletrônico com um interfone | CJ | 189.36 | 41.47 | 230.83 | 9
66.02.239 | Sistema eletrônico de automatização de portão deslizante, para esforços até 800 kg | CJ | 3238.46 |  | 3238.46 | 9
66.02.240 | Sistema eletrônico de automatização de portão deslizante, para esforços maior de 800 kg e até 1400 kg | CJ | 5691.82 |  | 5691.82 | 9
66.02.460 | Vídeo porteiro eletrônico colorido, com um interfone | CJ | 1373.71 | 103.68 | 1477.39 | 9
66.02.500 | Central de alarme microprocessada, para até 125 zonas | UN | 2873.54 | 12.44 | 2885.98 | 9
66.02.560 | Controlador de acesso com identificação por impressão digital (biometria) e software de gerenciamento | CJ | 2967.29 | 566.16 | 3533.45 | 9
66.08 | Equipamentos para sistema de seguranca, vigilancia e controle |  |  |  |  | 5
66.08.061 | Mesa controladora híbrida para até 32 câmeras IPs, com teclado e joystick, compatível com sistema de CFTV, IP ou analógico | UN | 4445.01 | 923.12 | 5368.13 | 9
66.08.100 | Rack fechado padrão metálico, 19 x 12 Us x 470 mm | UN | 835.36 | 288.48 | 1123.84 | 9
66.08.110 | Rack fechado padrão metálico, 19 x 20 Us x 470 mm | UN | 1282.47 | 288.48 | 1570.95 | 9
66.08.111 | Rack fechado de piso padrão metálico, 19 x 24 Us x 570 mm | UN | 1259.38 | 288.48 | 1547.86 | 9
66.08.115 | Rack fechado de piso padrão metálico, 19 x 44 Us x 770 mm | UN | 2683.09 | 576.95 | 3260.04 | 9
66.08.131 | Monitor LCD ou LED colorido, tela plana de 21,5´ | UN | 968.88 | 9.2 | 978.08 | 9
66.08.240 | Filtro passivo e misturador de sinais VHF / UHF / CATV | UN | 13.56 | 20.74 | 34.3 | 9
66.08.258 | Ponto de acesso de dados (Access Point), uso interno, compatível com PoE 802.3af | UN | 989.9 | 165.88 | 1155.78 | 9
66.08.260 | Modulador de canais VHF / UHF / CATV / CFTV | UN | 170.88 | 41.47 | 212.35 | 9
66.08.270 | Amplificador de linha VHF / UHF com conector de F-50 dB | UN | 481.32 | 12.44 | 493.76 | 9
66.08.324 | Câmera fixa colorida compacta com domo, para áreas internas e externas - 1,3 MP | UN | 1046.13 | 169.42 | 1215.55 | 9
66.08.326 | Câmera fixa colorida tipo bullet, para áreas internas e externas - 1,3 MP | UN | 3952.68 | 169.42 | 4122.1 | 9
66.08.328 | Câmera fixa colorida com domo, para áreas internas e externas - 5 MP | UN | 11306.17 | 169.42 | 11475.59 | 9
66.08.340 | Unidade de disco rígido (HD) externo de 5 TB | UN | 1625.82 | 3.07 | 1628.89 | 9
66.08.400 | Estação de monitoramento "WorkStation" para até 3 monitores - memória RAM de 8 GB | CJ | 11574.02 | 219.11 | 11793.13 | 9
66.08.401 | Estação de monitoramento "WorkStation" para até 3 monitores - memória RAM de 16 GB | CJ | 17495.67 | 219.11 | 17714.78 | 9
66.08.600 | Unidade gerenciadora digital de vídeo em rede (NVR) de até 8 câmeras IP, armazenamento de 6 TB, 1 interface de rede Fast Ethernet | UN | 1379.05 | 146.07 | 1525.12 | 9
66.08.610 | Unidade gerenciadora digital de vídeo em rede (NVR) de até 16 câmeras IP, armazenamento de 12 TB, 1 interface de rede Gigabit Ethernet e 4 entradas de alarme | UN | 1742.41 | 219.11 | 1961.52 | 9
66.08.620 | Unidade gerenciadora digital vídeo em rede (NVR) de até 32 câmeras IP, armazenamento de 48 TB, 2 interface de rede Gigabit Ethernet e 16 entradas de alarme | UN | 4261.78 | 288.48 | 4550.26 | 9
66.20 | Reparos, conservacoes e complementos - GRUPO 66 |  |  |  |  | 5
66.20.150 | Guia organizadora de cabos para rack, 19´ 1 U | UN | 19.33 | 11.54 | 30.87 | 9
66.20.170 | Guia organizadora de cabos para rack, 19´ 2 U | UN | 35.28 | 11.54 | 46.82 | 9
66.20.202 | Instalação de câmera fixa para CFTV | UN |  | 169.42 | 169.42 | 9
66.20.212 | Instalação de câmera móvel para CFTV | UN |  | 169.42 | 169.42 | 9
66.20.221 | Switch Gigabit para servidor central com 24 portas frontais e 2 portas SFP, capacidade 10 / 100 / 1000 Mbps | UN | 16437.35 | 15.34 | 16452.69 | 9
66.20.225 | Switch Gigabit 24 portas com capacidade de 10/100/1000/Mbps | UN | 2884.55 | 15.34 | 2899.89 | 9
67 | CAPTACAO, ADUCAO E TRATAMENTO DE AGUA E ESGOTO, EQUIPAMENTOS E SISTEMA |  |  |  |  | 2
67.02 | Tratamento |  |  |  |  | 5
67.02.160 | Medidor de vazão tipo calha Parshall com garganta W= 3´ | UN | 2031.89 | 74.8 | 2106.69 | 9
67.02.210 | Tela galvanizada revestida em poliamida, malha de 10 mm | M2 | 1061.04 | 8.44 | 1069.48 | 9
67.02.240 | Grade média em aço carbono, espaçamento de 2 cm com barras chatas de 1´ x 3/8´ | M2 | 2638.61 | 8.44 | 2647.05 | 9
67.02.280 | Cesto em chapa de aço inoxidável com espessura de 1,5 mm e furos de 1/2´ | UN | 1044.95 | 4.22 | 1049.17 | 9
67.02.301 | Peneira estática em poliéster reforçado de fibra de vidro (PRFV) com tela de aço inoxidável AISI 304, malha de 1,5 mm, vazão de 50 l/s | UN | 21847.52 | 150.01 | 21997.53 | 9
67.02.320 | Comporta em fibra de vidro (stop log) - espessura de 10 mm | M2 | 5243.2 | 27.14 | 5270.34 | 9
67.02.330 | Sistema de tratamento de águas cinzas e aproveitamento de águas pluviais, para reuso em fins não potáveis, vazão de 2 m³/h | UN | 103970.82 |  | 103970.82 | 9
67.02.400 | Tanque em fibra de vidro (PRFV) com quebra ondas, capacidade de 25.000 l e misturador interno vertical em aço inoxidável | UN | 54688.26 | 242.5 | 54930.76 | 9
67.02.410 | Sistema de tratamento de efluente por reator anaeróbio (UASB) e filtro aeróbio (FAS), para obras de segurança com vazão máxima horária 12 l/s | CJ | 468838.07 |  | 468838.07 | 9
67.02.502 | Elaboração de projeto de sistema de estação compacta de tratamento de esgoto para vazão máxima horária 12 l/s e atendimento classe II, assessoria, documentação e aprovação na CETESB | CJ | 5950.29 | 52655.46 | 58605.75 | 9
67.02.503 | Elaboração de projeto de sistema de estação compacta de tratamento de esgoto para vazão máxima horária 12 l/s, atendimento classe II, tratamento de nitrogênio e fósforo, assessoria, documentação e aprovação na CETESB | CJ | 8235.98 | 63558.52 | 71794.5 | 9
68 | ELETRIFICACAO, EQUIPAMENTOS E SISTEMA |  |  |  |  | 2
68.01 | Posteamento |  |  |  |  | 5
68.01.600 | Poste de concreto circular, 200 kg, H = 7,00 m | UN | 1378.47 | 253.28 | 1631.75 | 9
68.01.620 | Poste de concreto circular, 200 kg, H = 9,00 m | UN | 1333.32 | 253.28 | 1586.6 | 9
68.01.630 | Poste de concreto circular, 200 kg, H = 10,00 m | UN | 1992.96 | 253.28 | 2246.24 | 9
68.01.640 | Poste de concreto circular, 200 kg, H = 11,00 m | UN | 2209.77 | 253.28 | 2463.05 | 9
68.01.650 | Poste de concreto circular, 200 kg, H = 12,00 m | UN | 2135.38 | 253.28 | 2388.66 | 9
68.01.670 | Poste de concreto circular, 300 kg, H = 9,00 m | UN | 1997.48 | 253.28 | 2250.76 | 9
68.01.730 | Poste de concreto circular, 400 kg, H = 9,00 m | UN | 1637.16 | 253.28 | 1890.44 | 9
68.01.740 | Poste de concreto circular, 400 kg, H = 10,00 m | UN | 2712.63 | 253.28 | 2965.91 | 9
68.01.750 | Poste de concreto circular, 400 kg, H = 11,00 m | UN | 2641.21 | 253.28 | 2894.49 | 9
68.01.760 | Poste de concreto circular, 400 kg, H = 12,00 m | UN | 3274.98 | 253.28 | 3528.26 | 9
68.01.800 | Poste de concreto circular, 600 kg, H = 11,00 m | UN | 3230.82 | 253.28 | 3484.1 | 9
68.01.810 | Poste de concreto circular, 600 kg, H = 12,00 m | UN | 3621.61 | 253.28 | 3874.89 | 9
68.01.850 | Poste de concreto circular, 1000 kg, H = 12,00 m | UN | 6077.5 | 253.28 | 6330.78 | 9
68.02 | Estrutura especifica |  |  |  |  | 5
68.02.010 | Estai | UN | 599.74 | 148.58 | 748.32 | 9
68.02.020 | Estrutura tipo M1 | UN | 456.73 | 178.29 | 635.02 | 9
68.02.030 | Estrutura tipo M2 | UN | 1002.38 | 178.29 | 1180.67 | 9
68.02.040 | Estrutura tipo N3 | UN | 1294.24 | 267.44 | 1561.68 | 9
68.02.050 | Estrutura tipo M1 - N3 | UN | 1505.09 | 356.58 | 1861.67 | 9
68.02.060 | Estrutura tipo M4 | UN | 2338.01 | 267.44 | 2605.45 | 9
68.02.070 | Estrutura tipo N2 | UN | 1159.54 | 267.44 | 1426.98 | 9
68.02.090 | Estrutura tipo N4 | UN | 2350.81 | 356.58 | 2707.39 | 9
68.02.100 | Armação secundária tipo 1C - 2R | UN | 127.42 | 118.86 | 246.28 | 9
68.02.110 | Armação secundária tipo 1C - 3R | UN | 136.35 | 118.86 | 255.21 | 9
68.02.120 | Armação secundária tipo 2C - 3R | UN | 233.99 | 148.58 | 382.57 | 9
68.02.140 | Armação secundária tipo 4C - 6R | UN | 467.98 | 178.29 | 646.27 | 9
68.20 | Reparos, conservacoes e complementos - GRUPO 68 |  |  |  |  | 5
68.20.010 | Recolocação de poste de madeira | UN | 239.95 | 199.92 | 439.87 | 9
68.20.040 | Braçadeira circular em aço carbono galvanizado, diâmetro nominal de 140 até 300 mm | UN | 64.39 | 14.59 | 78.98 | 9
68.20.050 | Cruzeta em aço carbono galvanizado perfil ´L´ 75 x 75 x 8 mm, comprimento 2500 mm | UN | 634.55 | 29.17 | 663.72 | 9
68.20.120 | Bengala em PVC para ramal de entrada, diâmetro de 32 mm | UN | 34.44 | 29.03 | 63.47 | 9
69 | TELEFONIA, LOGICA E TRANSMISSAO DE DADOS, EQUIPAMENTOS E SISTEMA |  |  |  |  | 2
69.03 | Distribuicao e comando, caixas e equipamentos especificos |  |  |  |  | 5
69.03.090 | Aparelho telefônico multifrequencial, com teclas ´FLASH´, ´HOOK´, ´PAUSE´, ´LND´, ´MODE´ | UN | 70.47 |  | 70.47 | 9
69.03.130 | Caixa subterrânea de entrada de telefonia, tipo R1 (600 x 350 x 500) mm, padrão TELEBRÁS, com tampa | UN | 363.91 | 52.27 | 416.18 | 9
69.03.140 | Caixa subterrânea de entrada de telefonia, tipo R2 (1070 x 520 x 500) mm, padrão TELEBRÁS, com tampa | UN | 727.73 | 111.16 | 838.89 | 9
69.03.301 | Central de Pabx para 2 linhas e 8 ramais | UN | 1639.32 | 5.83 | 1645.15 | 9
69.03.310 | Caixa de tomada em poliamida e tampa para piso elevado, com 4 alojamentos para elétrica e até 8 alojamentos para telefonia e dados | UN | 155.72 | 16.59 | 172.31 | 9
69.03.340 | Conector RJ-45 fêmea - categoria 6 | UN | 33.24 | 6.22 | 39.46 | 9
69.03.360 | Conector RJ-45 fêmea - categoria 6A | UN | 172.74 | 6.22 | 178.96 | 9
69.03.400 | Central PABX híbrida de telefonia para 8 linhas tronco e 24 a 32 ramais digital e analógico | CJ | 7469.9 |  | 7469.9 | 9
69.03.410 | Central PABX híbrida de telefonia para 8 linhas tronco e 128 ramais digital e analógico | CJ | 33376.83 |  | 33376.83 | 9
69.03.420 | Central PABX híbrida de telefonia para 8 linhas tronco e 128 ramais digital e analógico, com recursos PBX Networking | CJ | 71399.34 |  | 71399.34 | 9
69.05 | Estabilizacao de tensao |  |  |  |  | 5
69.05.010 | Estabilizador eletrônico de tensão, monofásico, com potência de 5 kVA | UN | 9584.18 | 62.21 | 9646.39 | 9
69.05.040 | Estabilizador eletrônico de tensão, monofásico, com potência de 10 kVA | UN | 13632.95 | 62.21 | 13695.16 | 9
69.05.230 | Estabilizador eletrônico de tensão, trifásico, com potência de 40 kVA | UN | 39052.13 | 62.21 | 39114.34 | 9
69.06 | Sistemas ininterruptos de energia |  |  |  |  | 5
69.06.020 | Sistema ininterrupto de energia, trifásico on line de 10 kVA (220 V/220 V), com autonomia de 15 minutos | UN | 37883.93 | 116.68 | 38000.61 | 9
69.06.030 | Sistema ininterrupto de energia, trifásico on line de 20 kVA (220 V/208 V-108 V), com autonomia 15 minutos | UN | 49389.73 | 116.68 | 49506.41 | 9
69.06.040 | Sistema ininterrupto de energia, trifásico on line senoidal de 15 kVA (208 V/110 V), com autonomia de 15 minutos | UN | 40339.2 | 116.68 | 40455.88 | 9
69.06.050 | Sistema ininterrupto de energia, monofásico, com potência de 2 kVA | UN | 5481.59 | 82.94 | 5564.53 | 9
69.06.080 | Sistema ininterrupto de energia, monofásico on line senoidal de 5 kVA (220 V/110 V), com autonomia de 15 minutos | UN | 15809.66 | 116.68 | 15926.34 | 9
69.06.100 | Sistema ininterrupto de energia, monofásico, com potência entre 5 a 7,5 kVA | UN | 19836.33 | 82.94 | 19919.27 | 9
69.06.110 | Sistema ininterrupto de energia, monofásico de 600 VA (127 V/127 V), com autonomia de 10 a 15 minutos | UN | 857.7 | 41.47 | 899.17 | 9
69.06.120 | Sistema ininterrupto de energia, trifásico on line senoidal de 10 kVA (220 V/110 V), com autonomia de 2 horas | UN | 44703.13 | 116.68 | 44819.81 | 9
69.06.200 | Sistema ininterrupto de energia, trifásico on line de 20 kVA (220/127 V), com autonomia de 15 minutos | UN | 59341.55 | 116.68 | 59458.23 | 9
69.06.210 | Sistema ininterrupto de energia, trifásico on line de 60 kVA (220/127 V), com autonomia de 15 minutos | UN | 117465.8 | 116.68 | 117582.48 | 9
69.06.220 | Sistema ininterrupto de energia, trifásico on line de 80 kVA (220/127 V), com autonomia de 15 minutos | UN | 150439.19 | 116.68 | 150555.87 | 9
69.06.240 | Sistema ininterrupto de energia, trifásico on line de 20 kVA (380/220 V), com autonomia de 15 minutos | UN | 51292.02 | 116.68 | 51408.7 | 9
69.06.280 | Sistema ininterrupto de energia, trifásico on line senoidal de 5 kVA (220/110 V), com autonomia de 15 minutos | UN | 26471.61 | 116.68 | 26588.29 | 9
69.06.290 | Sistema ininterrupto de energia, trifásico on line senoidal de 10 kVA (220/110 V), com autonomia de 10 a 15 minutos | UN | 38418.25 | 116.68 | 38534.93 | 9
69.06.300 | Sistema ininterrupto de energia, trifásico on line senoidal de 50 kVA (220/110 V), com autonomia de 15 minutos | UN | 73923.23 | 116.68 | 74039.91 | 9
69.06.320 | Sistema ininterrupto de energia, trifásico on line senoidal de 7,5 kVA (220/110 V), com autonomia de 15 minutos | UN | 32185.69 | 116.68 | 32302.37 | 9
69.06.390 | Sistema ininterrupto de energia, trifásico on line senoidal de 40 kVA (380/220 V), com autonomia de 15 minutos | UN | 89992 | 116.68 | 90108.68 | 9
69.08 | Equipamentos para informatica |  |  |  |  | 5
69.08.010 | Distribuidor interno óptico - 1 U para até 24 fibras | UN | 839.18 | 47.55 | 886.73 | 9
69.09 | Sistema de rede |  |  |  |  | 5
69.09.250 | Patch cords de 1,50 ou 3,00 m - RJ-45 / RJ-45 - categoria 6A | UN | 49.99 | 8.29 | 58.28 | 9
69.09.260 | Patch panel de 24 portas - categoria 6 | UN | 832.74 | 33.18 | 865.92 | 9
69.09.300 | Voice panel de 50 portas - categoria 3 | UN | 536.87 | 33.18 | 570.05 | 9
69.09.360 | Patch cords de 2,00 ou 3,00 m - RJ-45 / RJ-45 - categoria 6A | UN | 155.3 | 8.29 | 163.59 | 9
69.09.370 | Transceptor Gigabit SX - LC conectável de formato pequeno (SFP) | UN | 1380.55 | 3.07 | 1383.62 | 9
69.10 | Telecomunicacoes |  |  |  |  | 5
69.10.130 | Amplificador de potência para VHF e CATV-50 dB, frequência 54 a 750 MHz | UN | 456.16 | 19.02 | 475.18 | 9
69.10.140 | Antena parabólica com captador de sinais e modulador de áudio e vídeo | CJ | 462.15 | 331.76 | 793.91 | 9
69.10.152 | Antena WI-FI dual band access point, bandas simultâneas - 1750Mbps | UN | 1022.35 | 24.25 | 1046.6 | 9
69.20 | Reparos, conservacoes e complementos - GRUPO 69 |  |  |  |  | 5
69.20.010 | Arame de espinar em aço inoxidável nu, para TV a cabo | M | 0.44 | 4.15 | 4.59 | 9
69.20.040 | Isolador roldana em porcelana de 72 x 72 mm | UN | 6.99 | 8.29 | 15.28 | 9
69.20.050 | Suporte para isolador roldana tipo DM, padrão TELEBRÁS | UN | 2.32 | 8.29 | 10.61 | 9
69.20.070 | Fita em aço inoxidável para poste de 0,50 m x 19 mm, com fecho em aço inoxidável | UN | 2.94 | 8.29 | 11.23 | 9
69.20.100 | Tampa para caixa R1, padrão TELEBRÁS | UN | 234.77 | 9.21 | 243.98 | 9
69.20.110 | Tampa para caixa R2, padrão TELEBRÁS | UN | 491.6 | 9.21 | 500.81 | 9
69.20.130 | Bloco de ligação interna para 10 pares, BLI-10 | UN | 5.28 | 14.59 | 19.87 | 9
69.20.140 | Bloco de ligação com engate rápido para 10 pares, BER-10 | UN | 24.9 | 14.59 | 39.49 | 9
69.20.170 | Calha de aço com 4 tomadas 2P+T - 250 V, com cabo | UN | 70.92 | 1.69 | 72.61 | 9
69.20.180 | Cordão óptico duplex, multimodo com conector LC/LC - 2,5 m | UN | 163.64 | 9.51 | 173.15 | 9
69.20.200 | Bandeja fixa para rack, 19´ x 500 mm | UN | 80.34 | 6.14 | 86.48 | 9
69.20.210 | Bandeja fixa para rack, 19´ x 800 mm | UN | 106.03 | 6.14 | 112.17 | 9
69.20.220 | Bandeja deslizante para rack, 19´ x 800 mm | UN | 165.95 | 6.14 | 172.09 | 9
69.20.230 | Calha de aço com 8 tomadas 2P+T - 250 V, com cabo | UN | 94.26 | 1.69 | 95.95 | 9
69.20.240 | Calha de aço com 12 tomadas 2P+T - 250 V, com cabo | UN | 97.27 | 1.69 | 98.96 | 9
69.20.248 | Painel frontal cego - 19´ x 1 U | UN | 10.42 | 3.37 | 13.79 | 9
69.20.250 | Painel frontal cego - 19´ x 2 U | UN | 13.96 | 3.37 | 17.33 | 9
69.20.260 | Protetor de surto híbrido para rede de telecomunicações | UN | 19.25 | 15.69 | 34.94 | 9
69.20.270 | Divisor interno com 1 entrada e 2 saídas - 75 Ohms | UN | 9.07 | 9.51 | 18.58 | 9
69.20.280 | Divisor interno com 1 entrada e 4 saídas - 75 Ohms | UN | 11.75 | 9.51 | 21.26 | 9
69.20.290 | Tomada blindada para VHF/UHF, CATV e FM, frequência 5 MHz a 1 GHz | UN | 13.67 | 9.51 | 23.18 | 9
69.20.300 | Bloco de distribuição com protetor de surtos, para 10 pares, BTDG-10 | UN | 35.05 | 16.11 | 51.16 | 9
69.20.340 | Tomada para TV, tipo pino Jack, com placa | UN | 11.69 | 8.29 | 19.98 | 9
69.20.350 | Caixa de emenda ventilada, em polipropileno, para até 200 pares | UN | 85.24 | 29.17 | 114.41 | 9
70 | SINALIZACAO VIARIA |  |  |  |  | 2
70.01 | Dispositivo viario |  |  |  |  | 5
70.01.003 | Faixa elevada para travessia de pedestres em massa asfáltica - lombofaixa de vias com execução de recapeamento | M2 | 264.36 | 2.83 | 267.19 | 9
70.01.030 | Ondulação transversal em massa asfáltica - lombada tipo "A" de vias com execução de recapeamento | M2 | 215.64 | 2.38 | 218.02 | 9
70.01.031 | Ondulação transversal em massa asfáltica - lombada tipo "B" de vias com execução de recapeamento | M2 | 216.37 | 2.4 | 218.77 | 9
70.01.050 | Defensa semimaleavel simples | M | 434.43 | 11.88 | 446.31 | 9
70.02 | Sinalizacao horizontal |  |  |  |  | 5
70.02.001 | Limpeza, pré marcação e pré pintura de solo | M2 | 74.79 |  | 74.79 | 9
70.02.010 | Sinalização horizontal com tinta vinílica ou acrílica | M2 | 40.72 |  | 40.72 | 9
70.02.012 | Sinalização horizontal em laminado elastoplástico retrorefletivo e antiderrapante, para faixas | M2 | 171.05 |  | 171.05 | 9
70.02.013 | Sinalização horizontal em laminado elastoplástico retrorefletivo e antiderrapante, para símbolos e letras | M2 | 213.81 |  | 213.81 | 9
70.02.014 | Sinalização horizontal em massa termoplástica à quente por aspersão, espessura de 1,5 mm, para faixas | M2 | 72.27 |  | 72.27 | 9
70.02.016 | Sinalização horizontal em massa termoplástica à quente por extrusão, espessura de 3,0 mm, para faixas | M2 | 114.93 |  | 114.93 | 9
70.02.017 | Sinalização horizontal em massa termoplástica à quente por extrusão, espessura de 3,0 mm, para legendas | M2 | 121.26 |  | 121.26 | 9
70.02.020 | Sinalização horizontal em plástico a frio manual, para faixas | M2 | 204.98 |  | 204.98 | 9
70.02.021 | Sinalização horizontal em termoplástico de alto relevo | M2 | 200.52 |  | 200.52 | 9
70.02.022 | Sinalização horizontal em tinta a base de resina acrílica emulsionada em água | M2 | 37.44 |  | 37.44 | 9
70.03 | Sinalizacao vertical |  |  |  |  | 5
70.03.001 | Placa para sinalização viária em chapa de aço, totalmente refletiva com película IA/IA - área até 2,0 m² | M2 | 1496.3 | 21.46 | 1517.76 | 9
70.03.003 | Placa para sinalização viária em chapa de aço, totalmente refletiva com película III/III - área até 2,0 m² | M2 | 1558.99 | 21.46 | 1580.45 | 9
70.03.006 | Placa para sinalização viária em chapa de alumínio, totalmente refletiva com película IA/IA - área até 2,0 m² | M2 | 1681.44 | 21.46 | 1702.9 | 9
70.03.008 | Placa para sinalização viária em chapa de alumínio, totalmente refletiva com película III/III - área até 2,0 m² | M2 | 1735.34 | 21.46 | 1756.8 | 9
70.03.009 | Placa para sinalização viária em chapa de alumínio, totalmente refletiva com película III/III - área maior que 2,0 m² | M2 | 2115.48 | 21.46 | 2136.94 | 9
70.03.010 | Placa para sinalização viária em alumínio composto, totalmente refletiva com película IA/IA - área até 2,0 m² | M2 | 1699.41 | 32.19 | 1731.6 | 9
70.03.012 | Placa para sinalização viária em alumínio composto, totalmente refletiva com película III/III - área até 2,0 m² | M2 | 1626.09 | 32.19 | 1658.28 | 9
70.03.013 | Placa para sinalização viária em alumínio composto, totalmente refletiva com película III/III - área maior que 2,0 m² | M2 | 1925.2 | 32.19 | 1957.39 | 9
70.04 | Coluna cônica |  |  |  |  | 5
70.04.001 | Coluna simples (PP), diâmetro de 2 1/2´ e comprimento de 3,6 m | UN | 1150.91 | 93.71 | 1244.62 | 9
70.04.002 | Coluna simples (P-51), para fixação de placa de orientação | UN | 3302.35 | 93.71 | 3396.06 | 9
70.04.003 | Coluna dupla (P-53) para fixação de placa de orientação | UN | 5584.19 | 160.28 | 5744.47 | 9
70.04.004 | Coluna (P-57) para fixação de placa de orientação, com braço projetado | UN | 5609.52 | 93.71 | 5703.23 | 9
70.04.005 | Braço (P-55) para fixação em poste de concreto | UN | 2775.3 | 58.34 | 2833.64 | 9
70.04.006 | Coluna dupla (PP), diâmetro de 2 x 2 1/2´ e comprimento de 3,6 m | UN | 1879.51 | 93.71 | 1973.22 | 9
70.04.007 | Coluna semafórica simples 101 mm x 6 m | UN | 2948.43 | 93.71 | 3042.14 | 9
70.05 | Sinalizacao semaforica e complementar |  |  |  |  | 5
70.05.001 | Botoeira convencional para pedestre | UN | 423.47 | 19.73 | 443.2 | 9
70.05.002 | Botoeira sonora para deficientes visuais | UN | 3659.44 | 43.85 | 3703.29 | 9
70.05.006 | Luminária LED 20W com braço, para travessia de pedestre | UN | 1570.05 | 29.17 | 1599.22 | 9
70.05.011 | Grupo focal para pedestre com lâmpada LED e contador regressivo | UN | 3008.28 | 499.05 | 3507.33 | 9
70.05.020 | Grupo focal veicular com lâmpada LED, com anteparo e suportes de fixação | UN | 8441.3 | 581.99 | 9023.29 | 9
70.06 | Tachas e tachoes |  |  |  |  | 5
70.06.001 | Segregador (bate-roda) refletivo - resina | UN | 121.82 | 9.5 | 131.32 | 9
70.06.010 | Tacha refletiva monodirecional tipo III ou IV, prismática/vítrea - resina | UN | 43.89 | 7.13 | 51.02 | 9
70.06.011 | Tacha tipo I bidirecional refletiva | UN | 17.6 | 7.13 | 24.73 | 9
70.06.012 | Tacha tipo I monodirecional refletiva | UN | 14.86 | 7.13 | 21.99 | 9
70.06.013 | Tacha tipo II bidirecional refletiva | UN | 28.22 | 7.13 | 35.35 | 9
70.06.014 | Tacha tipo II monodirecional refletiva | UN | 22.22 | 7.13 | 29.35 | 9
70.06.020 | Tachão tipo I bidirecional refletivo | UN | 73.24 | 7.97 | 81.21 | 9
70.06.021 | Tachão tipo I monodirecional refletivo | UN | 71.79 | 7.97 | 79.76 | 9
70.06.031 | Tacha tipo I bidirecional refletiva - resina | UN | 54.9 | 7.13 | 62.03 | 9
70.06.032 | Tacha tipo I monodirecional refletiva - resina | UN | 33.07 | 7.13 | 40.2 | 9
70.06.033 | Tacha tipo II bidirecional refletiva - resina | UN | 40.18 | 7.13 | 47.31 | 9
70.06.034 | Tacha tipo II monodirecional refletiva - resina | UN | 40.18 | 7.13 | 47.31 | 9
70.06.040 | Tachão tipo I bidirecional refletivo - resina | UN | 56.27 | 7.97 | 64.24 | 9
70.06.041 | Tachão tipo I monodirecional refletivo - resina | UN | 54.31 | 7.97 | 62.28 | 9
70.20 | Dispositivo viário / transporte |  |  |  |  | 5
70.20.001 | Faixa elevada para travessia de pedestres em massa asfáltica - lombafaixa - conservação de vias sem execução de recapeamento | M2 | 342.16 | 11.37 | 353.53 | 9
70.20.010 | Ondulação transversal em massa asfáltica - lombada tipo "A" - conservação de vias urbanas sem execução de recapeamento | M2 | 249.91 | 10.49 | 260.4 | 9
70.20.011 | Ondulação transversal em massa asfáltica - lombada tipo "B" - conservação de vias urbanas sem execução de recapeamento | M2 | 251.57 | 10.56 | 262.13 | 9
70.20.020 | Transporte de equipamentos com caminhão carroceria em rodovia pavimentada | KM | 8.35 | 1.83 | 10.18 | 9
70.20.021 | Equipe para serviços de conservação de pavimentação de vias | EQDIA | 570.46 | 1125.12 | 1695.58 | 9
97 | SINALIZACAO E COMUNICACAO VISUAL |  |  |  |  | 2
97.02 | Placas, porticos e obeliscos arquitetônicos |  |  |  |  | 5
97.02.030 | Placa comemorativa em aço inoxidável escovado | M2 | 11905.11 | 74.8 | 11979.91 | 9
97.02.036 | Placa de identificação em PVC com texto em vinil | M2 | 341.76 | 74.8 | 416.56 | 9
97.02.190 | Placa de identificação em acrílico com texto em vinil | M2 | 3815.33 | 74.8 | 3890.13 | 9
97.02.193 | Placa de sinalização em PVC fotoluminescente (200x200mm), com indicação de equipamentos de alarme, detecção e extinção de incêndio | UN | 10.99 | 5.42 | 16.41 | 9
97.02.194 | Placa de sinalização em PVC fotoluminescente (150x150mm), com indicação de equipamentos de combate à incêndio e alarme | UN | 7.35 | 5.42 | 12.77 | 9
97.02.195 | Placa de sinalização em PVC fotoluminescente (240x120mm), com indicação de rota de evacuação e saída de emergência | UN | 6.88 | 5.42 | 12.3 | 9
97.02.196 | Placa de sinalização em PVC fotoluminescente, com identificação de pavimentos | UN | 6.07 | 5.42 | 11.49 | 9
97.02.197 | Placa de sinalização em PVC, com indicação de alerta | UN | 16.36 | 5.42 | 21.78 | 9
97.02.198 | Placa de sinalização em PVC, com indicação de proibição normativa | UN | 5.94 | 5.42 | 11.36 | 9
97.02.210 | Placa de sinalização em PVC para ambientes | UN | 215.9 | 3.08 | 218.98 | 9
97.03 | Pintura de letras e pictogramas |  |  |  |  | 5
97.03.010 | Sinalização com pictograma em tinta acrílica | UN | 10.75 | 47.3 | 58.05 | 9
97.05 | Placas, porticos e sinalizacao viaria |  |  |  |  | 5
97.05.070 | Manta de borracha para sinalização em estacionamento e proteção de coluna e parede, de 1000 x 750 mm e espessura 10 mm | UN | 95.71 | 6.36 | 102.07 | 9
97.05.080 | Cantoneira de borracha para sinalização em estacionamento e proteção de coluna, de 750 x 100 x 100 mm e espessura 10 mm | UN | 34.81 | 1.31 | 36.12 | 9
97.05.130 | Colocação de placa em suporte de madeira / metálico - solo | M2 | 68.95 |  | 68.95 | 9
97.05.140 | Suporte de perfil metálico galvanizado | KG | 27.39 |  | 27.39 | 9
98 | ARQUITETURA DE INTERIORES |  |  |  |  | 2
98.02 | Mobiliario |  |  |  |  | 5
98.02.210 | Banco de madeira com encosto e pés em ferro fundido pintado | UN | 695.04 |  | 695.04 | 9

## PREÇOS
PCO-01: PLACA M1
ORÇAMENTO - 01
- |  | R&A Extintores
CONTATO: (11) 98062-9725 (Vendedora) Julia
https://www.raextintores.com.br/placa-indicativa-m1-h
ITEM | REFERÊNCIA | COMPONENTES | UNIDADE | COEFICIENTE | CUSTO UNITÁRIO DO SERVIÇO (R$) | PARCELAS DO CUSTO UNITÁRIO DO SERVIÇO
[6 empty] | MÃO DE OBRA | MATERIAL |  | EQUIPAMENTOS
1 | ORÇAMENTO 1 | PLACA INDICATIVA M1-H. 30cm x 40cm | UNIDADE | 1 | 34.99 |  |  | 34.99
ORÇAMENTO - 02
Orçamento nº 221130 |  | Loja Síndico
CONTATO: (11) 3796-9000
https://www.lojasindico.com.br/placas-sinalizacao-nbr-13434/placa-rota-de-fuga/placa-m1-rota-de-fuga-fotoluminescente-31x31cm.phtml
ITEM | REFERÊNCIA | COMPONENTES | UNIDADE | COEFICIENTE | CUSTO UNITÁRIO DO SERVIÇO (R$) | PARCELAS DO CUSTO UNITÁRIO DO SERVIÇO
[6 empty] | MÃO DE OBRA | MATERIAL |  | EQUIPAMENTOS
2 | ORÇAMENTO 2 | PLACA ROTA DE FUGA NBR 13434 M1. 30 cm X 30 cm. | UNIDADE | 1 | 40 |  |  | 40
ORÇAMENTO - 03
Orçamento nº 365/2022 |  | Net Placa
CONTATO: (11) 3876-6625
https://netplaca.com.br/produto/placa-indicacao-dos-sistemas-na-edificacao-m1-b/
ITEM | REFERÊNCIA | COMPONENTES | UNIDADE | COEFICIENTE | CUSTO UNITÁRIO DO SERVIÇO (R$) | PARCELAS DO CUSTO UNITÁRIO DO SERVIÇO
[6 empty] | MÃO DE OBRA | MATERIAL |  | EQUIPAMENTOS
3 | ORÇAMENTO 3 | Placa Indicação dos Sistemas na Edificação – M1 B MET. 31cm x 31cm. | UNIDADE | 1 | 42 |  |  | 42