## Plan1
PLANILHA DE COMPOSIÇÃO DE PREÇOS
INSTALAÇÃO DE PDA
CEI Dionísia Miragaia Carmine – Secretaria de Educação da Prefeitura Municipal de Birigui, localizada à Rua Canadá, 301, Birigui-SP
Item | Fonte | Codigo | Descrição | Unidade | Quantidade | Valor Unitario | Valor Total | BDI (26,38%) | TOTAL
1 |  | 1 | SERVIÇOS PRELIMINARES | [5 empty] | 2388.4809
1.1 | SINAPI | 74209/001 | PLACA DE OBRA EM CHAPA DE ACO GALVANIZADO | m | 2 | 341.45 | 682.9 | 180.149 | 863.049
1.2 | SINAPI | 73847/001 | ALUGUEL CONTAINER/ESCRIT INCL INST ELET LARG=2,20 COMP=6,20M ALT=2,50M CHAPA ACO C/NERV TRAPEZ FORRO C/ISOL TERMO/ACUSTICO CHASSIS REFORC PISO COMPENS NAVAL EXC TRANSP/CARGA/DESCARGA | mês | 3 | 402.34 | 1207.02 | 318.4119 | 1525.4319
2 |  | 2 | MALHA DE CAPTAÇÃO E DESCIDA | [5 empty] | 92396.5444
2.1 | BB | 19.5 | BARRA CONDUTORA CHATA DE ALUMINIO, 7/8´ x 1/8´ - INCLUSIVE ACESSÓRIOS DE FIXAÇÃO | m | 1311 | 44.53 | 58378.83 | 15400.3354 | 73779.1654
2.2 | BB | 19106 | CAPTOR TIPO FRANKLIN, h= 300 mm, 4 PONTOS, 1 DESCIDA, ACABAMENTO CROMADO | un. | 3 | 64.03 | 192.09 | 50.6733 | 242.7633
2.3 | BB | 19328 | MASTRO SIMPLES DE FERRO GALVANIZADO P/ PARA-RAIOS H=3,00m INCLUINDO BASE - FORNECIMENTO E INSTALAÇÃO | un. | 3 | 339.15 | 1017.45 | 268.4033 | 1285.8533
2.3 | TEL | TEL-0443 | CONJUNTO DE ESTAIS RIGIDO 2,0M X 1.1/2" | un. | 3 | 167 | 501 | 132.1638 | 633.1638
2.4 | BB | 19404 | TERMINAL DE PRESSÃO/COMPRESSÃO PARA CABO de 16,0 mm² | un. | 3 | 4.6 | 13.8 | 3.6404 | 17.4404
2.5 | BB | 14410 | TERMINAL DE PRESSÃO/COMPRESSÃO PARA CABO de 50,0 mm² | un. | 61 | 7.81 | 476.41 | 125.677 | 602.087
2.6 | TEL | TEL-5333 | PARAFUSO DE FENDA EM AÇO INOX AUTOATARRACHANTE ∅4,2" x 3,2mm | un. | 1311 | 1.96 | 2569.56 | 677.8499 | 3247.4099
2.7 | TEL | TEL-5308 | BUCHA DE NYLON Nº 8 | un. | 1311 | 1.2 | 1573.2 | 415.0102 | 1988.2102
2.8 | TEL | TEL-5322 | PARAFUSO CABEÇA CHATA EM AÇO INOX. ∅1/4" x 7/8" | un. | 874 | 1.01 | 882.74 | 232.8668 | 1115.6068
2.9 | TEL | TEL-5313 | PORCA SEXTAVADA EM ALUMINO ∅1/4" | un. | 874 | 1.08 | 943.92 | 249.0061 | 1192.9261
2.10 | COMP |  | SOLDA EXOTÉRMICA | un. | 65 | 48.5 | 3152.5 | 831.6295 | 3984.1295
2.11 | COMP |  | IMPERMEABILIZAÇÃO DE FURO COM MASSA DE VEDAÇÃO EM POLIURETANO | un. | 1311 | 2.6 | 3408.6 | 899.1887 | 4307.7887
3 |  | 3 | ATERRAMENTO | [5 empty] | 102590.8354
3.1 | SINAPI | 72254 | CABO DE COBRE NU 50MM2 - FORNECIMENTO E INSTALACAO | m | 768 | 32.02 | 24591.36 | 6487.2008 | 31078.5608
3.2 | SINAPI | 68069 | HASTE COPPERWELD 5/8 X 3,0M COM CONECTOR | un. | 50 | 51.1 | 2555 | 674.009 | 3229.009
3.3 | SINAPI | 90445 | RASGO EM CONTRAPISO PARA RAMAIS/ DISTRIBUIÇÃO COM DIÂMETROS MAIORES QUE 40 MM E MENORES OU IGUAIS A 75 MM. AF_05/2015 | m | 656 | 24.96 | 16373.76 | 4319.3979 | 20693.1579
3.4 | SINAPI | 73801 | DEMOLICAO MANUAL DE PISO / CONTRAPISO | m² | 197 | 28.39 | 5592.83 | 1475.3886 | 7068.2186
3.5 | SINAPI | 93358 | ESCAVAÇÃO MANUAL DE VALAS | m³ | 113 | 74.88 | 8461.44 | 2232.1279 | 10693.5679
3.6 | SINAPI | 73964 | REATERRO DE VALA COM COMPACTAÇÃO MANUAL | m³ | 113 | 56.79 | 6417.27 | 1692.8758 | 8110.1458
3.7 | SINAPI | 90470 | EXECUÇÃO DE PASSEIO (CALÇADA) OU PISO DE CONCRETO COM CONCRETO MOLDADO IN LOCO, FEITO EM OBRA, ACABAMENTO CONVENCIONAL, ESPESSURA 12 CM, ARMADO. AF_07/2016 | m² | 197 | 86.44 | 17028.68 | 4492.1658 | 21520.8458
3.8 | BB | 2.16 | DEMOLIÇÃO DE PAVIMENTAÇÃO COM PRÉ-MOLDADO DE CONCRTO OU INTERTRAVADO | m² | 2 | 13.02 | 26.04 | 6.8694 | 32.9094
3.9 | BB | 10.12 | PAVIMENTAÇÃO ARTICULADA COM BLOCO DE CONCRETO, TIPO BLOKRET, HEXAGONAL, e=6,00cm, SOBRE COXIM DE AREIA | m² | 2 | 65.05 | 130.1 | 34.3204 | 164.4204
4 |  | 4 | EQUALIZAÇÃO | [5 empty] | 4977.3878
4.1 | TEL | TEL-6945 | CONECTOR EM BRONZE ESTANHADO PARA TELAS CONEXÃO ENTRE CABO 16mm² A 50mm² | un. | 45 | 43.96 | 1978.2 | 521.8492 | 2500.0492
4.2 | TEL | TEL-750 | FITA PERFURADA EM LATÃO NIQUELADA F7MM, 20X0,8X3M | m | 2 | 42.1 | 84.2 | 22.212 | 106.412
4.3 | TEL | TEL-723 | GRAMPO TIPO "X" EM ALUMINIO | un. | 17 | 12.65 | 215.05 | 56.7302 | 271.7802
4.4 | TEL | TEL-754 | TELA BELINOX 254mm x 1,5mm | m | 10 | 44.3 | 443 | 116.8634 | 559.8634
4.5 | SINAPI | 91934 | CABO DE COBRE FLEXÍVEL ISOLADO, 16 MM², ANTI-CHAMA 450/750 V, PARA CIRCUITOS TERMINAIS - FORNECIMENTO E INSTALAÇÃO. | m | 1 | 11.98 | 11.98 | 3.1603 | 15.1403
4.6 | TEL | TEL-0901 | BARRAMENTO DE EQUIPOTENCIALIZAÇÃO | un. | 6 | 201 | 1206 | 318.1428 | 1524.1428
5 |  | 5 | PROTEÇÃO CONTRA SURTO | [5 empty] | 7446.9668
5.1 | BB | 19188 | DISPOSITIVO DE PROTEÇÃO contra surtos elétricos (DPS) monopolar, 275 V, 45 Ka | un. | 3 | 107.94 | 323.82 | 85.4237 | 409.2437
5.2 | BB | 19187 | DISPOSITIVO DE PROTEÇÃO contra surtos elétricos (DPS) monopolar, 275 V, 20 Ka | un. | 18 | 96.72 | 1740.96 | 459.2652 | 2200.2252
5.3 | SINAPI | 93670 | DISJUNTOR TRIPOLAR TIPO DIN, CORRENTE NOMINAL DE 25A - FORNECIMENTO E INSTALAÇÃO. AF_04/2016 | un. | 6 | 66.88 | 401.28 | 105.8577 | 507.1377
5.4 | SINAPI | 72326 | CHAVE SECCIONADORA TRIPOLAR, ABERTURA SOB CARGA, COM FUSÍVEIS NH - 200A/250V | un. | 1 | 426.46 | 426.46 | 112.5001 | 538.9601
5.5 | COMP |  | SERVIÇO DE ADEQUAÇÃO DOS QUADROS DE FORÇA PARA INSTALAÇÃO DOS DPSs, INCLUINDO ACESSÓRIOS (CABOS, CONECTORES, ETC) | VB | 6 | 500 | 3000 | 791.4 | 3791.4
6 |  | 6 | OUTROS SERVIÇOS | [5 empty] | 3412.26
6.1 | COMP |  | INSPEÇÃO FINAL DO PDA | VB | 1 | 1800 | 1800 | 474.84 | 2274.84
6.2 | COMP |  | EMISSÃO DE AS-BUILT | VB | 1 | 900 | 900 | 237.42 | 1137.42
7 |  | 7 | LIMPEZA E REMOÇÃO DE ENTULHO | [5 empty] | 2289.399
7.1 | BB | 2.37 | REMOÇÃO de entulho com caçamba metálica, inclusive transporte, carga e descarga - Material de descarte PESADO (alvenaria, estruturas metálicas, madeiramento, revestimentos cerâmicos, entre outros) | m³ | 24 | 37.98 | 911.52 | 240.459 | 1151.979
7.2 | SINAPI | 9537 | LIMPEZA FINAL DA OBRA | m² | 1 | 900 | 900 | 237.42 | 1137.42
[7 empty] | 170518.97 | 44982.9043 | 215501.8743
CÓDIGOS DA COLUNA FONTE
SINAPI | TABELA SINAPI REF.MAIO DE 2017
BB | PLANILHA DE COMPOSIÇÕES PARA OBRAS DE ENGENHARIA ESTADO DE SÃO PAULO
TEL | COMPOSIÇÃO ELABORADA A PARTIR DE PRODUTOS DA EMPRESA UTILIZADA COMO REFERÊNCIA (TERMOTÉCNICA)
COMP | COMPOSIÇÃO INDELMATEC