## Planilha1
OBRA: REFORMA CENTRO DE EDUCAÇÃO INFANTIL - DONA MARIA BRUDER CAMARGO
LOCAL: AVENIDA BENJAMIN LOT N° 180 - CONJ. HAB. JOÃO CREVELARO
TABELA | CÓDIGO | ITEN | DISCRIMINAÇÃO DOS SERVIÇOS | UND | QUANT. | P. UNITÁRIO | VALOR | TOTAL COM BDI
|  | 1.0 | SERVIÇOS PRELIMINARES
|  | 1.1 | DEMOLIÇÕES E RETIRADAS
CPOS | 03.04.020 | 1.1.1 | DEMOLIÇÃO MANUAL DE REVESTIMENTO CERÂMICO, INCLUINDO A BASE | M² | 199.8577 | 7.31 | 1460.9598 | 1895.0109
FDE | 13.50.002 | 1.1.2 | DEMOLIÇÃO MANUAL DE PISO GRANILITE, INCLUINDO A BASE | M² | 110.2773 | 24.86 | 2741.4937 | 3555.9914
FDE | 04.50.001 | 1.1.3 | DEMOLIÇÃO DE ALVENARIA | M³ | 2.8431 | 73.302 | 208.4049 | 270.3219
SINAPI | 73802/1 | 1.1.4 | DEMOLICAO DE REVESTIMENTO DE ARGAMASSA DE CAL E AREIA | M² | 5.825 | 8.32 | 48.464 | 62.8627
CPOS | 03.01.020 | 1.1.5 | DEMOLIÇÃO DE CONCRETO SIMPLES | M³ | 16.5834 | 134.09 | 2223.667 | 2884.3185
FDE | 01.01.040 | 1.1.6 | REMOÇAO DE RAIZES (DESTOCA) REMANESCENTE DE TRONCO DE ÁRVORE | UND | 1 | 1061.74 | 1061.74 | 1377.183
SINAPI | 72898 | 1.1.7 | CARGA E DESCARGA DE CAMINHÃO BASCULANTE, 6M³ | M³ | 25.7819 | 3.57 | 92.0413 | 119.3868
SINAPI | 72900 | 1.1.8 | TRANSPORTE DE ENTULHO COM CAMINHÃO BASCULANTE 6M³, RODOVIA PAVIMENTADA, DMT 0,5 KM Á 1,0KM | M³ | 25.7819 | 4.89 | 126.0734 | 163.5298
SINAPI | 74209/1 | 1.2 | PLACA DE OBRA | M² | 2.5 | 309.03 | 772.575 | 1002.107
[6 empty] | SUBTOTAL | 8735.4191 | 11330.7121
|  | 2.0 | ALVENARIA
|  | 2.1 | REPAROS DE ALVENARIA
CPOS | 33.01.280 | 2.1.1 | REPARO DE TRINCAS RASAS ATÉ 5,0 MM | M | 36.3 | 27.86 | 1011.318 | 1311.7806
SINAPI | 87879 | 2.1.2 | CHAPISCO 1:3 | M² | 5.825 | 2.72 | 15.844 | 20.5513
CPOS | 17.02.220 | 2.1.3 | REBOCO | M² | 5.825 | 7.78 | 45.3185 | 58.7826
SINAPI | 34449 | 2.1.4 | AÇO CA-50 6,3MM | KG | 1.1904 | 4.18 | 4.9759 | 6.4542
[6 empty] | SUBTOTAL | 1077.4564 | 1397.5687
|  | 3.0 | ESQUADRIAS
CPOS | 04.08.020 | 3.1 | RETIRADA DE PORTA DE MADEIRA | UND | 8 | 13.11 | 104.88 | 136.0398
|  | 3.2 | INSTALAÇÃO DE PORTA DE MADEIRA 80 X 210 CM NOVA
CPOS | 23.20.330 | 3.2.1 | FOLHA DE PORTA LISA COMUM 80 X 210 CM | UND | 8 | 149.18 | 1193.44 | 1548.011
SINAPI | 88261 | 3.2.2 | CARPINTEIRO DE ESQUADRIA COM ENCARGOS COMPLEMENTARES | H | 12.4 | 21.26 | 263.624 | 341.9467
SINAPI | 88316 | 3.2.3 | SERVENTE COM ENCARGOS COMPLEMENTARES | H | 6.16 | 18.53 | 114.1448 | 148.0572
SINAPI | 2432 | 3.2.4 | DOBRADICA EM ACO/FERRO, 3 1/2" X 3", E= 1,9 A 2 MM, COM ANEL, CROMADO OU ZINCADO, TAMPA BOLA, COM PARAFUSOS | CJ | 8 | 29.53 | 236.24 | 306.4269
SINAPI | 11055 | 3.2.5 | PARAFUSO ROSCA SOBERBA ZINCADO CABECA CHATA FENDA SIMPLES 3,5 X 25 MM (1 ") | UND | 160 | 0.03 | 4.8 | 6.2261
[6 empty] | SUBTOTAL | 1917.1288 | 2486.7078
|  | 4.0 | COBERTURA
FDE | 08.82.055 | 4.1 | LIMPEZA DE CALHA | M | 70 | 3.56 | 249.2 | 323.2373
FDE | 07.80.035 | 4.2 | LIMPEZA DE TELHADO | M² | 1124.6134 | 7.9 | 8884.4459 | 11524.0147
[6 empty] | SUBTOTAL | 9133.6459 | 11847.252
|  | 5.0 | INSTALAÇÕES HIDROSSANITARIAS
|  | 5.1 | LOUÇA
CPOS | 04.11.020 | 5.1.1 | RETIRADA DE APARELHOS SANIITARIOS INCLUSIVE ACESSÓRIOS | UND | 2 | 27.26 | 54.52 | 70.7179
CPOS | 44.20.060 | 5.1.2 | RECOLOCAÇÃO DE APARELHOS SANITÁRIOS INCLUSIVE ACESSÓRIOS | UND | 2 | 42.35 | 84.7 | 109.8644
CPOS | 04.11.020 | 5.1.3 | RETIRADA DE LAVATÓRIO | UND | 1 | 27.26 | 27.26 | 35.3589
CPOS | 44.20.060 | 5.1.4 | RECOLOCAÇÃO DE LAVATÓRIO | UND | 1 | 42.35 | 42.35 | 54.9322
CPOS | 44.01.600 | 5.1.5 | PIA COM CUBA SIMPLES EM MÁRMORE, LINHA COMERCIAL | M² | 3.159 | 230.23 | 727.2966 | 943.3764
[6 empty] | SUBTOTAL | 936.1266 | 1214.2498
|  | 6.0 | INSTALAÇÕES ELÉTRICAS
CPOS | 04.17.020 | 6.1 | REMOÇÃO DE APARELHOS DE ILUMINAÇÃO | UND | 2 | 11.42 | 22.84 | 29.6258
CPOS | 41.20.020 | 6.2 | RECOLOCAÇÃO DE APARELHOS DE ILUMINAÇÃO | UND | 2 | 11.69 | 23.38 | 30.3262
[6 empty] | SUBTOTAL | 46.22 | 59.952
|  | 7.0 | FORRO
FDE | 10.60.005 | 7.1 | RETIRADA DE FORRO DE PVC EM LAMINAS | M² | 29.6 | 9.8913 | 292.7825 | 379.7682
CPOS | 22.03.040 | 7.2 | PLACA DE FORRO DE PVC | M² | 29.6 | 63.85 | 1889.96 | 2451.4671
[6 empty] | SUBTOTAL | 2182.7425 | 2831.2353
|  | 8.0 | JUNTAS DE DILATAÇÃO E IMPERMEABILIZAÇÃO
FDE | 11.04.001 | 8.1 | JUNTAS DE DILATACAO EM CHAPA DE COBRE N 26 | M | 13 | 114.3165 | 1486.1145 | 1927.6391
[6 empty] | SUBTOTAL | 1486.1145 | 1927.6391
|  | 9.0 | REVESTIMENTOS: TETO E PAREDE
|  | 9.1 | PAREDES
SINAPI | 87532 | 9.1.1 | EMBOÇO, PARA RECEBIMENTO DE CERÂMICA, EM ARGAMASSA TRAÇO 1:2:8 | M² | 92.706 | 26.91 | 2494.7185 | 3235.8993
SINAPI | 93393 | 9.1.2 | REVESTIMENTO CERÂMICO PARA PAREDES INTERNAS COM PLACAS TIPO GRÊS OU SEMI-GRÊS DE DIMENSÕES 20X20 CM | M² | 92.706 | 34.36 | 3185.3782 | 4131.754
[6 empty] | SUBTOTAL | 5680.0966 | 7367.6533
|  | 10.0 | PISOS
SINAPI | 73964/6 | 10.1 | COMPACTAÇÃO MANUAL DE SOLO | M³ | 23.6906 | 49.92 | 1182.6328 | 1533.9929
SINAPI | 95241 | 10.2 | LASTRO DE CONCRETO ESP = 5 CM | M² | 236.9056 | 19.88 | 4709.6833 | 6108.9302
SINAPI | 87620 | 10.3 | CONTRAPISO EM ARGAMASSA TRAÇO 1:4 (CIMENTO E AREIA), PREPARO MECÂNICO COM BETONEIRA 400 L, APLICADO EM ÁREAS SECAS SOBRE LAJE, ADERIDO, ESPESSURA 2CM | M² | 236.9056 | 23.06 | 5463.0431 | 7086.1133
SINAPI | 4786 | 10.4 | PISO EM GRANILITE, MARMORITE OU GRANITINA, AGREGADO COR PRETO, CINZA, PALHA OU BRANCO, E= *8* MM (INCLUSO EXECUCAO) | M² | 110.2773 | 80 | 8822.184 | 11443.2549
CPOS | 18.06.090 | 10.5 | PISO CERÂMICO ESMALTADO PEI-5 RESISTÊNCIA QUÍMICA B | M² | 104.4853 | 74.63 | 7797.7379 | 10114.4459
CPOS | 18.06.030 | 10.6 | RODAPÉ CERÂMICO ESMALTADO PEI-4 RESISTÊNCIA QUÍMICA A | M | 95.72 | 33.13 | 3171.2036 | 4113.3682
[6 empty] | SUBTOTAL | 31146.4848 | 40400.1054
|  | 11.0 | PINTURA
|  | 11.1 | EXTERNA
FDE | 15.50.002 | 11.1.1 | REMOÇÃO DE OLEO,ESMALTE,LATEX/ACRILICO EM PAREDES COM LIXAMENTO | M² | 11.729 | 2.868 | 33.6388 | 43.6329
SINAPI | 88415 | 11.1.2 | APLICAÇÃO MANUAL DE FUNDO SELADOR ACRÍLICO EM PAREDES EXTERNAS DE CASAS. | M² | 11.729 | 2.21 | 25.9211 | 33.6222
SINAPI | 88489 | 11.1.3 | APLICAÇÃO MANUAL DE PINTURA COM TINTA LÁTEX ACRÍLICA EM PAREDES, DUAS DEMÃOS. | M² | 610.89 | 9.71 | 5931.7419 | 7694.0624
FDE | 15.80.044 | 11.1.4 | APLICAÇÃO DE ESMALTE EM SUPERFICIE | M² | 285.0826 | 13.4068 | 3822.0544 | 4957.5867
SINAPI | 73446 | 11.1.5 | PINTURA DE SUPERFICIE COM TINTA GRAFITE | M² | 391.1194 | 18.05 | 7059.7061 | 9157.1447
|  | 11.2 | INTERNA
FDE | 15.50.002 | 11.2.1 | REMOÇÃO DE OLEO,ESMALTE,LATEX/ACRILICO EM PAREDES COM LIXAMENTO | M² | 15.735 | 2.868 | 45.128 | 58.5355
SINAPI | 88495 | 11.2.2 | APLICAÇÃO E LIXAMENTO DE MASSA LÁTEX EM PAREDES, UMA DEMÃO. | M² | 15.735 | 8.17 | 128.5549 | 166.7486
SINAPI | 88487 |  | APLICAÇÃO MANUAL DE PINTURA COM TINTA LÁTEX PVA EM PAREDES, DUAS DEMÃOS. | M² | 1417.3284 | 7.58 | 10743.3493 | 13935.1983
FDE | 15.80.044 | 11.2.4 | APLICAÇÃO DE ESMALTE EM SUPERFICIE | M² | 469.2 | 13.4068 | 6290.4846 | 8159.3876
SINAPI | 88486 | 11.2.5 | APLICAÇÃO MANUAL DE PINTURA COM TINTA LÁTEX PVA EM TETOS, DUAS DEMÃOS. | M² | 585.9891 | 8.6 | 5039.5063 | 6536.7436
SINAPI | 73924/3 | 11.2.6 | ESMALTE EM SUPERFÍCIE DE METÁLICA | M² | 231.05 | 23.86 | 5512.853 | 7150.7216
SINAPI | 74065/1 | 11.2.7 | ESMALTE EM SUPERFÍCIE DE MADEIRA | M² | 103.2 | 21.49 | 2217.768 | 2876.6669
|  | 11.3 | MURO
SINAPI | 88489 | 11.3.1 | APLICAÇÃO MANUAL DE PINTURA COM TINTA LÁTEX ACRÍLICA EM PAREDES, DUAS DEMÃOS. | M² | 754.842 | 9.71 | 7329.5158 | 9507.115
[6 empty] | SUBTOTAL | 54180.2221 | 70277.1661
|  | 12.0 | LIMPEZA
CPOS | 55.01.020 | 12.1 | LIMPEZA DE FINAL DE OBRA | M² | 1014.16 | 8.53 | 8650.7848 | 11220.933
[6 empty] | SUBTOTAL | 8650.7848 | 11220.933
|  |  | TOTAL GERAL |  |  |  | 125172.442 | 162361.1745
FONTE: TABELA SINAPI 04/2017, CPOS 169 e FDE
VALOR GERAL: CENTO E SESSENTA E DOIS MIL, TREZENTOS E SESSENTA E UM REAIS E DEZESSETE CENTAVOS
BIRIGUI 10 DE OUTUBRO DE 2017
JOÃO ZEFIRO JUNIO
ENGENHEIRO RESPONSAVEL
CREA: 5069488152
CRISTIANO SALMEIRÃO
PREFEITO MUNICIPAL