## Plan1
MEMÓRIA DE CÁLCULO
OBRA: Reforma e Ampliação do UBS Tijuca
PROPRIETÁRIO: Prefeitura Municipal de Birigui
1 | INSTALAÇÕES PROVISÓRIAS E SERVIÇOS PRELIMINARES
|  | Largura | Altura | Área
1.1 | PLACA DE OBRA EM CHAPA DE AÇO GALVANIZADO (3,00X1,50M) (M²) | 3 | 1.5 | 4.5
|  |  | Total: | 4.5
|  | Largura | Comprimento | Área
1.2 | BARRACÃO DE OBRA PARA DEPÓSITO, PISO EM PINHO 3A, PAREDES EM COMPENSADO 10MM, COBERTURA EM TELHA AMIANTO 6MM, INCLUSO INSTALAÇÕES ELÉTRICAS E HIDRÁULICAS (M²) | 2 | 3 | 6
|  |  | Total: | 6
1.3 | LOCAÇÃO CONVENCIONAL DE OBRA (M²) |  |  | Área
| Obs.: Conforme área total de Ampliação |  | Total: | 77.92
2 | DEMOLIÇÕES E RETIRADAS
2.1 | ESTRUTURAS E COBERTURAS
2.1.1 | REMOÇÃO DE RUFO OU CALHA METÁLICA | Comprimento | Quantidade | Metragem
| PRÉDIO EXISTENTE | 18.7 | 1 | 18.7
|  | 5.19 | 1 | 5.19
|  | 5.44 | 1 | 5.44
|  | 7.39 | 2 | 14.78
|  | 4.87 | 2 | 9.74
|  | 6.08 | 4 | 24.32
|  |  | Total: | 78.17
2.2 | PAREDES
|  | Altura | Comprimento | Área
2.2.1 | DEMOLIÇÃO DE ALVENARIA DE TIJOLOS FURADOS SEM REAPROVEITAMENTO (M³)
| Recepção | 1.3 | 2.15 | 2.8
| Sala de Medicação | 2.8 | 3.2 | 8.96
| Copa | 2.8 | 2 | 5.6
| Acesso Bloco Novo | 2.8 | 2 | 5.6
|  | 2.8 | 2 | 5.6
| Desconto Porta | 2.1 | 0.8 | 1.68
| Desconto Janela | 0.6 | 1.2 | 0.72
|  |  | Total: | 26.16
|  |  | x 0,15 cm | 3.924
2.3 | FORROS
2.3.1 | RETIRADA DE FORRO EM RÉGUAS DE PVC (M²) | Largura | Comprimento | Área
| Consultório 01 | 0.4 | 3.1 | 2.48
| Consultório 02 | 0.4 | 3 | 2.4
| Consultório Ginecológico | 0.4 | 2.7 | 2.16
| Hall | 0.4 | 1.8 | 0.72
| Banheiro | 0.4 | 1.8 | 0.72
| Hall Interno 01 | 0.4 | 4.4 | 1.76
| Sala Pré Consulta | 0.4 | 2.8 | 2.24
| Sala de Vacina | 0.4 | 2.8 | 2.24
| Hall Interno 02 | 0.4 | 4.1 | 1.64
| Sala de enfermagem | 0.4 | 2 | 2.4
| Pós Consulta | 0.4 | 2 | 2.4
| Administração | 0.4 | 2.4 | 1.92
| Classificação de risco | 0.4 | 2.4 | 1.92
| Banheiro Acessível | 0.4 | 2.1 | 0.84
| Sala de espera | 0.4 | 5.1 | 6.12
| Arquivo | 0.4 | 2.35 | 1.88
| Recepção | 0.4 | 2.45 | 1.96
| Banheiro feminino | 0.4 | 1.5 | 0.6
| Banheiro masculino | 0.4 | 1.5 | 0.6
| Sala de nebulização | 0.4 | 1.9 | 1.52
| Sala de curativos | 0.4 | 2 | 1.6
| Circulação | 0.4 | 6.5 | 2.6
| Sala de espera 02 | 0.4 | 2.65 | 2.12
| Consultório Odontológico | 0.4 | 4 | 3.2
|  | 0.4 | 3.4 | 1.36
| Almoxarifado | 0.4 | 2.8 | 2.24
| Banheiro funcionario masculino | 0.4 | 2.4 | 0.96
| Banheiro funcionario feminino | 0.4 | 2.4 | 0.96
| Circulação 02 | 0.4 | 2.05 | 1.64
|  | 0.4 | 2.45 | 0.98
|  | 0.4 | 2.53 | 1.012
| Hall - Área de Serviços | 0.4 | 8.05 | 3.22
| Sala de recepção, lavagem e descontaminação | 0.4 | 3.3 | 1.32
| Sala de esterilização | 0.4 | 3.3 | 1.32
|  | 0.4 | 2.6 | 1.04
| Estoque de materiais | 0.4 | 1.6 | 0.64
| DML | 0.4 | 3.3 | 1.32
| Copa | 0.4 | 2 | 0.8
| Sala de medicação/observação | 0.4 | 1.85 | 0.74
|  | 0.4 | 3.2 | 3.84
|  |  | Total: | 71.432
2.4 | ESQUADRIAS
2.4.1 | RETIRADA DE FOLHAS DE PORTA (UNID.) |  |  | Qtde.
| Consultório 01 |  |  | 1
| Consultório 02 |  |  | 1
| Sala de Medicação (parte da antiga copa) |  |  | 1
| Acesso Bloco Novo |  |  | 1
|  |  | Total: | 4
2.4.2 | RETIRADA DE BATENTES DE MADEIRA (M) |  |  | Qtde.
| Consultório 01 |  |  | 0.8
| Consultório 02 |  |  | 0.8
| Sala de Medicação (parte da antiga copa) |  |  | 0.8
| Acesso Bloco Novo |  |  | 0.8
|  |  | Total: | 3.2
2.4.3 | RETIRADA DE ESQUADRIAS METÁLICAS (M²) | Largura | Altura | Área
| Acesso Bloco Novo | 1.2 | 0.6 | 0.72
|  |  | Total: | 0.72
2.5 | DIVERSOS
2.5.1 | RETIRADA DE TELA DE ALAMBRADO (M²)
| Alambrado existente em volta do atual estacionamento |  | Total: | 44.09
2.5.2 | RETIRADA DE MOURÕES DE CONCRETO DO ALAMBRADO (UNID.)
| Alambrado existente em volta do atual estacionamento |  | Total: | 22.045
2.5.3 | LIMPEZA MECANIZADA DE TERRENO COM REMOÇÃO DE CAMADA VEGETAL, UTILIZANDO MOTONIVELADORA (M²) |  |  | Área
| Obs.: Área referente ao estacionamento atual |  | Total: | 295.61
3 | INFRAESTRUTURA
3.1 | FUNDAÇÃO PROFUNDA
3.1.1 | ESTACA TIPO STRAUSS
3.1.1.1 | PERFURAÇÃO PARA ESTACA TIPO STRAUSS (M) | Profundidade | Quantidade | Metragem
| Conforme Projeto Executivo de Estrutura - Prancha 01 | 6 | 12 | 72
|  |  | Total: | 72
3.1.1.2 | ARMAÇÃO CA-50 DIÂM. 6,3MM (1/4') A 12,5MM (1/2') (KG)
| Conforme Projeto Executivo de Estrutura - Prancha 01 |  | Total: | 42
3.1.1.3 | ARMAÇÃO CA-60 DIÂM. 3,4MM A 6,00MM (KG)
| Conforme Projeto Executivo de Estrutura - Prancha 01 |  | Total: | 18
3.1.1.4 | CONCRETO USINADO BOMBEADO FCK=20MPA (M³)
| Conforme Projeto Executivo de Estrutura - Prancha 01 |  | Total: | 4
3.1.2 | BLOCOS
3.1.2.1 | ESCAVAÇÃO (M³) | Comprimento | Largura | Altura | Volume
| B1=B2=B3=B4=B5=B6=B7=B8=B9=B10=B11=B12 | 0.55 | 0.55 | 0.4 | 0.121
x 12 blocos
|  |  |  | Total: | 1.452
3.1.2.2 | FORMA TÁBUA PARA CONCRETO EM FUNDAÇÃO (M²)
| Conforme Projeto Executivo de Estrutura - Prancha 03 |  | Total: | 10
3.1.2.3 | ARMAÇÃO CA-50 DIÂM. 6,3MM (1/4') A 12,5MM (1/2') (KG)
| Conforme Projeto Executivo de Estrutura - Prancha 03 |  | Total: | 144.6
3.1.2.4 | ARMAÇÃO CA-60 DIÂM. 3,4MM A 6,00MM (KG)
| Conforme Projeto Executivo de Estrutura - Prancha 03 |  | Total: | 19.1
3.1.2.5 | CONCRETO USINADO BOMBEADO FCK=20MPA (M³)
| Conforme Projeto Executivo de Estrutura - Prancha 03 |  | Total: | 1.5
3.2 | VIGAS BALDRAME
3.2.1 | ESCAVAÇÃO (M³) | Largura | Altura | Comprimento | Volume
| VB 01 | 0.34 | 0.3 | 3.55 | 0.3621
| VB 02 | 0.34 | 0.3 | 5.75 | 0.5865
| VB 03 | 0.34 | 0.3 | 2.01 | 0.20502
| VB 04 | 0.34 | 0.3 | 5.75 | 0.5865
| VB 05 | 0.34 | 0.3 | 5.8 | 0.5916
| VB 06 | 0.34 | 0.3 | 11.81 | 1.2046
| VB 07 | 0.34 | 0.3 | 1.21 | 0.12342
| VB 08 | 0.34 | 0.3 | 1.98 | 0.20196
| VB 09 | 0.34 | 0.3 | 4.2 | 0.4284
| VB 10 | 0.34 | 0.3 | 3.95 | 0.4029
|  |  |  | Total: | 4.693
3.2.2 | FORMA TÁBUA PARA CONCRETO EM FUNDAÇÃO (M²)
| Conforme Projeto Executivo de Estrutura - Prancha 03 |  | Total: | 73.76
3.2.3 | ARMAÇÃO CA-50 DIÂM. 6,3MM (1/4') A 12,5MM (1/2') (KG)
| Conforme Projeto Executivo de Estrutura - Prancha 03 |  | Total: | 146.4
3.2.4 | ARMAÇÃO CA-60 DIÂM. 3,4MM A 6,00MM (KG)
| Conforme Projeto Executivo de Estrutura - Prancha 03 |  | Total: | 40.3
3.2.5 | CONCRETO USINADO BOMBEADO FCK=20MPA (M³)
| Conforme Projeto Executivo de Estrutura - Prancha 03 |  | Total: | 4.2
3.2.6 | IMPERMEABILIZAÇÃO DE ESTRUTURAS ENTERRADAS, COM TINTA ASFÁLTICA (M²) | Largura | Altura | Comprimento | Área
| VB 01 | 0.14 | 0.3 | 3.55 | 2.627
| VB 02 | 0.14 | 0.3 | 5.75 | 4.255
| VB 03 | 0.14 | 0.3 | 2.01 | 1.4874
| VB 04 | 0.14 | 0.3 | 5.75 | 4.255
| VB 05 | 0.14 | 0.3 | 5.8 | 4.292
| VB 06 | 0.14 | 0.3 | 11.81 | 8.7394
| VB 07 | 0.14 | 0.3 | 1.21 | 0.8954
| VB 08 | 0.14 | 0.3 | 1.98 | 1.4652
| VB 09 | 0.14 | 0.3 | 4.2 | 3.108
| VB 10 | 0.14 | 0.3 | 3.95 | 2.923
|  |  |  | Total: | 34.0474
3.2.7 | REATERRO COMPACTADO MANUALMENTE (M³) | Largura | Altura | Comprimento | Volume
| VB 01 | 0.2 | 0.3 | 3.55 | 0.213
| VB 02 | 0.2 | 0.3 | 5.75 | 0.345
| VB 03 | 0.2 | 0.3 | 2.01 | 0.1206
| VB 04 | 0.2 | 0.3 | 5.75 | 0.345
| VB 05 | 0.2 | 0.3 | 5.8 | 0.348
| VB 06 | 0.2 | 0.3 | 11.81 | 0.7086
| VB 07 | 0.2 | 0.3 | 1.21 | 0.0726
| VB 08 | 0.2 | 0.3 | 1.98 | 0.1188
| VB 09 | 0.2 | 0.3 | 4.2 | 0.252
| VB 10 | 0.2 | 0.3 | 3.95 | 0.237
|  |  |  | Total: | 2.7606
4 | SUPERESTRUTURA
4.1 | PILARES E VIGAS
4.1.1 | FÔRMA PARA ESTRUTURAS DE CONCRETO (M²)
| Pilares - Conforme Projeto Executivo de Estruturas - Prancha 03 |  |  | 33.45
| Vigas - Conforme Projeto Executivo de Estruturas - Prancha 03 |  |  | 60.33
|  |  | Total: | 93.78
4.1.2 | ARMAÇÃO CA-50 DIÂM. 6,3MM (1/4') A 12,5MM (1/2') (KG)
| Pilares - Conforme Projeto Executivo de Estruturas - Prancha 03 |  |  | 109.7
| Vigas - Conforme Projeto Executivo de Estruturas - Prancha 03 |  |  | 126.7
|  |  | Total: | 236.4
4.1.3 | ARMAÇÃO CA-60 DIÂM. 3,4MM A 6,00MM (KG)
| Pilares - Conforme Projeto Executivo de Estruturas - Prancha 03 |  |  | 48.2
| Vigas - Conforme Projeto Executivo de Estruturas - Prancha 03 |  |  | 32.4
|  |  | Total: | 80.6
4.1.4 | CONCRETO USINADO BOMBEADO FCK=20MPA (M³)
| Pilares - Conforme Projeto Executivo de Estruturas - Prancha 03 |  |  | 1.6
| Vigas - Conforme Projeto Executivo de Estruturas - Prancha 03 |  |  | 3.7
|  |  | Total: | 5.3
4.2 | VERGAS E CONTRA VERGAS | Área da face |  | Metragem
Vergas
| P1 ao P2 | 0.03 | 3.55 | 0.1065
| P2 ao P4 | 0.03 | 4.2 | 0.126
| P1 ao P3 | 0.03 | 4.2 | 0.126
| P4 ao P5 | 0.03 | 2.2 | 0.066
| P3 ao P6 | 0.03 | 4.11 | 0.1233
| P6 ao P7 | 0.03 | 1.77 | 0.0531
| P5 ao P8 | 0.03 | 3.95 | 0.1185
Contra vergas
| P1 ao P2 | 0.03 | 3.55 | 0.1065
| P2 ao P4 | 0.03 | 4.2 | 0.126
| P4 ao P5 | 0.03 | 2.2 | 0.066
| P6 ao P7 | 0.03 | 1.77 | 0.0531
| P5 ao P8 | 0.03 | 3.95 | 0.1185
|  |  | Total: | 1.1895
4.3 | LAJE (M²)
|  | Largura | Comprimento | Área
4.3.1 | LAJE PRÉ-FABRICADA MISTA VIGOTA TRELIÇADA/LAJOTA CERÂMICA LT 12(8+4) E CAPA COM CONCRETO 20 MPA
| L1 | 4.57 | 3.99 | 18.23
4.3.2 | LAJE PRÉ-FABRICADA MISTA VIGOTA TRELIÇADA/LAJOTA CERÂMICA LT 16(12+4) E CAPA COM CONCRETO 20 MPA
| L2 | 4.32 | 6.49 | 28.04
5 | PAREDES, PAINÉIS E DIVISÓRIAS
5.1 | ALVENARIA DE VEDAÇÃO DE BLOCOS CERÂMICOS FURADOS NA HORIZONTAL DE 9X19X19X CM (ESPESSURA 9 CM (M²) | Altura | Comprimento | Área
| Ampliação - paredes externas | 3.9 | 4 | 15.6
|  | 3.9 | 4.35 | 16.97
|  | 3.9 | 2.35 | 9.17
|  | 3.9 | 4.55 | 17.75
|  | 3.9 | 6.35 | 24.77
|  | 3.9 | 8.6 | 33.54
| Ampliação - paredes internas | 3.2 | 3.7 | 11.84
|  | 3.2 | 2.15 | 6.88
|  | 3.2 | 1.2 | 3.84
|  |  | Total: | 140.36
| Desconto de Esquadrias | Altura | Largura | Quantidade | Área
| P1 | 2.1 | 0.9 | 1 | 1.89
| P2 | 2.1 | 0.9 | 1 | 1.89
| P3 | 2.1 | 2 | 1 | 4.2
| J1 | 1 | 2 | 4 | 8
| J2 | 0.6 | 1 | 1 | 0.6
|  |  |  | Total: | 16.58
|  |  |  | Total Final: | 123.78
6 | COBERTURA E FORRO
6.1 | ESTRUTURA METÁLICA (KG)
| Bloco Novo (Conforme Projeto Executivo de Estrutura - Prancha 05/07) |  |  | 844
| Bloco Novo - Passarela (Conforme Projeto Executivo de Estrutura - Prancha 07/07) |  |  | 293
|  |  | Total: | 1137
6.2 | COBERTURA COM TELHA DE CHAPA DE AÇO ZINCADO, ONDULADA (M²) | Comprimento | Largura | Área
| Ampliação - Salas | 9.9 | 2.61 | 25.839
|  | 4.5 | 2.61 | 11.745
|  | 7.5 | 2.85 | 21.375
|  | 2.5 | 2.85 | 7.125
| Ampliação - Passarela | 11.25 | 2.77 | 31.1625
|  | 3.35 | 1.9 | 6.365
|  | 1.2 | 1.9 | 2.28
|  | 3.5 | 0.68 | 2.38
|  |  | Total: | 108.2715
6.3 | CUMEEIRA CHAPA DE AÇO ZINCADO, PERFIL ONDULADO (M) |  |  | Comprimento
7
5.1
3.68
0.4
3.39
|  |  | Total: | 19.57
6.4 | CALHA
| Substituição de peças no prédio existente - conforme item 2.1.1 |  |  | 78.17
| Prédio novo |  |  | 10.8
|  |  | Total: | 88.97
6.5 | FORRO EM LÂMINA DE PVC
| Substituição de peças retiradas, conforme item 2.3.1 |  | Total: | 71.432
7 | ESQUADRIAS
7.1 | ESQUADRIAS DE ALUMÍNIO | Altura | Largura | Quantidade | Área
| P1 | 2.1 | 0.9 | 1 | 1.89
| P2 | 2.1 | 0.9 | 1 | 1.89
| P3 | 2.1 | 2 | 2 | 8.4
| J1 | 1 | 2 | 4 | 8
| J2 | 0.6 | 1 | 1 | 0.6
7.2 | ALAMBRADO
7.2.1 | ESTACA MANUAL MOLDADA IN LOCO
7.2.1.1 | ESCAVAÇÃO (M³) | Área | Volume | Quantidade | Total
| DIÂMETRO 15 CM | 0.017671 | 0.026507 | 13 | 0.34459
7.2.1.2 | ARMAÇÃO CA-50 DIÂM. 6,3MM (1/4') A 12,5MM (1/2') (KG)
| Conforme Projeto Executivo de Estrutura - Prancha 04 |  | Total: | 28
7.2.1.3 | ARMAÇÃO CA-60 DIÂM. 3,4MM A 6,00MM (KG)
| Conforme Projeto Executivo de Estrutura - Prancha 04 |  | Total: | 6
7.2.1.4 | CONCRETO USINADO BOMBEADO FCK=20MPA (M³)
| Conforme Projeto Executivo de Estrutura - Prancha 04 |  | Total: | 0.4
7.2.2 | VIGAS BALDRAME
7.2.2.1 | ESCAVAÇÃO (M³) | Largura | Altura | Comprimento | Volume
| VB 01 | 0.35 | 0.3 | 4.12 | 0.4326
| VB 02 | 0.35 | 0.3 | 6.09 | 0.63945
| VB 03 | 0.35 | 0.3 | 7.66 | 0.8043
| VB 04 | 0.35 | 0.3 | 7.85 | 0.82425
|  |  |  | Total: | 2.7006
7.2.2.2 | FORMA TÁBUA PARA CONCRETO EM FUNDAÇÃO (M²)
| Conforme Projeto Executivo de Estrutura - Prancha 04 |  | Total: | 32.2
7.2.2.3 | ARMAÇÃO CA-50 DIÂM. 6,3MM (1/4') A 12,5MM (1/2') (KG)
| Conforme Projeto Executivo de Estrutura - Prancha 04 |  | Total: | 46.7
7.2.2.4 | ARMAÇÃO CA-60 DIÂM. 3,4MM A 6,00MM (KG)
| Conforme Projeto Executivo de Estrutura - Prancha 04 |  | Total: | 25.8
7.2.2.5 | CONCRETO USINADO BOMBEADO FCK=20MPA (M³)
| Conforme Projeto Executivo de Estrutura - Prancha 04 |  | Total: | 3
7.2.2.6 | IMPERMEABILIZAÇÃO DE ESTRUTURAS ENTERRADAS (M²) | Largura | Altura | Comprimento | Área
| VB 01 | 0.15 | 0.3 | 4.12 | 3.09
| VB 02 | 0.15 | 0.3 | 6.09 | 4.5675
| VB 03 | 0.15 | 0.3 | 7.66 | 5.745
| VB 04 | 0.15 | 0.3 | 7.85 | 5.8875
|  |  |  | Total: | 19.29
7.2.2.7 | REATERRO MANUAL COMPACTADO (M³) | Largura | Altura | Comprimento | Volume
| VB 01 | 0.2 | 0.3 | 4.12 | 0.2472
| VB 02 | 0.15 | 0.3 | 6.09 | 0.27405
| VB 03 | 0.15 | 0.3 | 7.66 | 0.3447
| VB 04 | 0.15 | 0.3 | 7.85 | 0.35325
|  |  |  | Total: | 1.2192
7.2.3 | MURETA E ALAMBRADO
7.2.3.1 | ALVENARIA (M²) | Comprimento | Altura | Área
|  | 30.74 | 0.3 | 9.222
7.2.3.2 | ALAMBRADO (M²) | Altura | Comprimento | Área
| Parte 1 | 1.9 | 7.74 | 14.71
| Parte 2 | 1.9 | 7.66 | 14.55
| Parte 3 | 1.9 | 1.16 | 2.2
| Parte 4 | 1.9 | 6.16 | 11.7
| Parte 5 | 1.9 | 4.12 | 7.83
| Parte 6 | 1.9 | 1.54 | 2.93
|  | 0.6 | 2.36 | 1.42
|  |  | Total: | 55.34
7.4 | PORTÃO (M²) | 2.2 | 1.7 | 3.74
|  |  | Total: | 3.74
7.5 | ACABAMENTOS
7.5.1 | PINGADEIRA EM GRANITO CINZA ANDORINHA (M) | Largura | Quantidade | Comprimento
| J1 | 2 | 4 | 8
| J2 | 1 | 1 | 1
|  |  | Total: | 9
8 | INSTALAÇÕES ELÉTRICAS
Conforme Projeto Executivo de Elétrica - Pranchas 01 a 06
9 | INSTALAÇÕES HIDRÁULICAS
Conforme Projeto Executivo de Hidráulica - Pranchas 01 e 02
10 | INSTALAÇÕES DE PREVENÇÃO E COMBATE À INCÊNDIO
Conforme Projeto Executivo de Prevenção e Combate à Incêndio - Prancha 01
11 | REVESTIMENTOS
11.1. | PAREDES
11.1.1 | CHAPISCO INTERNO (M²)
| 02 faces das paredes internas |  |  | 45.12
| Face interna das paredes externas |  |  | 117.8
|  |  | Total: | 171.92
| Desconto de esquadrias |  |  | 16.58
|  |  | Total Final: | 155.34
11.1.2 | CHAPISCO EXTERNO (M²)
| Face externa das paredes externas |  |  | 117.8
| Desconto de esquadrias |  |  | 16.58
|  |  | Total Final: | 101.22
11.1.3 | EMBOÇO INTERNO (M²)
| Valor igual do de chapisco interno |  |  | 155.34
11.1.4 | EMBOÇO EXTERNO (M²)
| Valor igual do de chapisco externo |  |  | 101.22
11.1.5 | REVESTIMENTO CERÂMICO 20X20 CM (M²)
| Viva Leite | altura | largura | área
|  | 2.8 | 2 | 5.6
|  | 2.8 | 2 | 5.6
|  | 2.8 | 1.2 | 3.36
|  | 2.8 | 1.2 | 3.36
|  |  | Total: | 17.92
| Desconto P1 e J2 |  |  | 2.49
|  |  | Total Final: | 15.43
11.2 | TETO
11.2.1 | CHAPISCO INTERNO (M²) | Largura | Comprimento | Área
| Viva Leite | 2 | 1 | 2
| Sala de Reuniões | 3.7 | 4.35 | 16.095
| Farmácia | 2.15 | 2.75 | 5.9125
|  | 4.05 | 4.1 | 16.605
|  |  | Total: | 40.6125
11.2.2 | EMBOÇO INTERNO (M²)
| Valor igual ao de chapisco interno - teto |  | Total: | 40.6125
12 | PISO
12.1 | ÁREA INTERNA
12.1.1 | REGULARIZAÇÃO E COMPACTAÇÃO MANUAL DE TERRENO COM SOQUETE (M²)
| Conforme item 12.1.5 excluindo área de rodapés |  | Total: | 40.6125
12.1.2 | LASTRO DE BRITA (M³)
| Conforme item 12.1.5 excluindo área de rodapés |  |  | 40.6125
x 5 cm
|  |  | Total: | 2.0306
12.1.3 | LASTRO DE CONCRETO NÃO ESTRUTURAL, ESP. 5 CM, PREPARO COM BETONEIRA (M³)
| Conforme item 12.1.5 excluindo área de rodapés |  |  | 40.6125
x 5 cm
|  |  | Total: | 2.0306
12.1.4 | REGULARIZAÇÃO DE PISO/BASE EM ARGAMASSA 1:4, E=2CM (M²)
| Conforme item 12.1.5 excluindo área de rodapés |  | Total: | 40.6125
12.1.5 | PISO CERÂMICO (M²) | Largura | Comprimento | Área
| Viva Leite | 2 | 1 | 2
| Sala de Reuniões | 3.7 | 4.35 | 16.095
| Farmácia | 2.15 | 2.75 | 5.9125
|  | 4.05 | 4.1 | 16.605
| Rodapé | Comprimento | Altura | Área
| Sala de Reuniões | 14.11 | 0.1 | 1.411
| Farmácia | 19.7 | 0.1 | 1.97
|  |  | Total: | 43.9935
12.2 | ÁREA EXTERNA
12.2.1 | REGULARIZAÇÃO E COMPACTAÇÃO MANUAL DE TERRENO COM SOQUETE (M²)
| Conforme item 12.2.5 |  | Total: | 53.205
12.2.2 | LASTRO DE BRITA (M³)
| Conforme item 12.2.5 |  |  | 53.205
x 5 cm
|  |  | Total: | 2.6603
12.2.3 | LASTRO DE CONCRETO NÃO ESTRUTURAL, ESP. 5 CM, PREPARO COM BETONEIRA (M³)
| Conforme item 12.2.5 |  |  | 53.205
x 5 cm
|  |  | Total: | 2.6603
12.2.4 | REGULARIZAÇÃO DE PISO/BASE EM ARGAMASSA 1:4, E=2CM (M²)
| Conforme item 12.2.5 |  | Total: | 53.205
12.2.5 | PISO DE CONCRETO (M²) | Largura | Comprimento | Área
| Circulação entre blocos | 2.3 | 10.1 | 23.23
| Circulação entre blocos | 2.3 | 3.85 | 8.855
| Perímetro do bloco novo | 7.85 | 0.8 | 6.28
|  | 4.5 | 0.8 | 3.6
|  | 2.5 | 0.8 | 2
|  | 5.2 | 0.8 | 4.16
|  | 6.35 | 0.8 | 5.08
|  |  | Total: | 53.205
x 7 cm
|  |  | Total: | 3.7244
13 | PINTURAS
13.1 | REVISÃO - BLOCO EXISTENTE
13.1.1 | PAREDES INTERNAS
13.1.1.1 | REMOÇÃO DE PINTURA PVA ACRÍLICA (M²)
| Conforme item 13.1.1.3 |  | Total: | 307.65
13.1.1.2 | APLICAÇÃO E LIXAMENTO DE MASSA LÁTEX EM PAREDES, UMA DEMÃO (M²)
| Conforme item 13.1.1.3 |  | Total: | 307.65
13.1.1.3 | APLICAÇÃO MANUAL DE PINTURA COM TINTA LÁTEX ACRÍLICA EM PAREDES, DUAS DEMÃOS (M²) | Largura | Altura | Área
| Consultório 01 | 2.82 | 0.8 | 2.26
|  | 3.4 | 0.8 | 2.72
|  | 6.24 | 0.8 | 4.99
|  | 0.4 | 0.8 | 0.32
| Consultório 02 | 6 | 0.8 | 4.8
|  | 6.8 | 0.8 | 5.44
| Consultório Ginecológico | 5.4 | 0.8 | 4.32
|  | 6.8 | 0.8 | 5.44
| Banheiro | 3 | 0.8 | 2.4
|  | 3.6 | 0.8 | 2.88
| Hall | 2.6 | 0.8 | 2.08
|  | 3.6 | 0.8 | 2.88
| Sala pré consulta | 2.8 | 0.8 | 2.24
|  | 3.25 | 0.8 | 2.6
|  | 2.61 | 0.8 | 2.09
|  | 3.06 | 0.8 | 2.45
|  | 0.27 | 0.8 | 0.22
| Sala de vacina | 2.61 | 0.8 | 2.09
|  | 2.95 | 0.8 | 2.36
|  | 2.8 | 0.8 | 2.24
|  | 2.75 | 0.8 | 2.2
|  | 0.27 | 0.8 | 0.22
| Sala de enfermagem | 1.2 | 0.8 | 0.96
|  | 2.7 | 0.8 | 2.16
|  | 3.42 | 0.8 | 2.74
|  | 0.4 | 0.8 | 0.32
|  | 1.72 | 0.8 | 1.38
|  | 2.25 | 0.8 | 1.8
|  | 0.35 | 0.8 | 0.28
|  | 0.45 | 0.8 | 0.36
| Administração | 0.27 | 0.8 | 0.22
|  | 2.21 | 0.8 | 1.77
|  | 2.7 | 0.8 | 2.16
|  | 2.4 | 0.8 | 1.92
|  | 2.53 | 0.8 | 2.02
| Classificação de Risco | 2.4 | 0.8 | 1.92
|  | 2.7 | 0.8 | 2.16
|  | 2.21 | 0.8 | 1.77
|  | 2.51 | 0.8 | 2.01
|  | 0.27 | 0.8 | 0.22
| Pós consulta | 1.2 | 0.8 | 0.96
|  | 0.35 | 0.8 | 0.28
|  | 2.25 | 0.8 | 1.8
|  | 2 | 0.8 | 1.6
|  | 3.7 | 0.8 | 2.96
|  | 2.7 | 0.8 | 2.16
| Banheiro Acessível | 3.2 | 0.8 | 2.56
|  | 4.2 | 0.8 | 3.36
| Arquivo | 2.16 | 0.8 | 1.73
|  | 2.7 | 0.8 | 2.16
|  | 2.35 | 0.8 | 1.88
|  | 2.51 | 0.8 | 2.01
|  | 0.27 | 0.8 | 0.22
| Recepção | 6.9 | 0.8 | 5.52
|  | 4.9 | 0.8 | 3.92
| Sala de Nebulização | 6.4 | 0.8 | 5.12
|  | 3.8 | 0.8 | 3.04
| Sala de Curativos | 3.2 | 0.8 | 2.56
|  | 2 | 0.8 | 1.6
|  | 3.02 | 0.8 | 2.42
|  | 0.27 | 0.8 | 0.22
|  | 1.81 | 0.8 | 1.45
| Banheiro Feminino | 3 | 0.8 | 2.4
|  | 2.8 | 0.8 | 2.24
| Banheiro Masculino | 3 | 0.8 | 2.4
|  | 2.8 | 0.8 | 2.24
| Consultorio Odontológico | 3.75 | 0.8 | 3
|  | 4 | 0.8 | 3.2
|  | 5.31 | 0.8 | 4.25
|  | 0.27 | 0.8 | 0.22
|  | 3.21 | 0.8 | 2.57
|  | 1.75 | 0.8 | 1.4
|  | 0.6 | 0.8 | 0.48
| Almoxerifado | 2.8 | 0.8 | 2.24
|  | 3.52 | 0.8 | 2.82
|  | 0.27 | 0.8 | 0.22
|  | 2.52 | 0.8 | 2.02
|  | 3.8 | 0.8 | 3.04
| Banheiro FUNC FEM | 3 | 0.8 | 2.4
|  | 4.8 | 0.8 | 3.84
| Banheiro FUNC MASC | 3 | 0.8 | 2.4
|  | 4.8 | 0.8 | 3.84
| Lavagem e Descontaminação | 3.01 | 0.8 | 2.41
|  | 2.21 | 0.8 | 1.77
|  | 0.27 | 0.8 | 0.22
|  | 2.4 | 0.8 | 1.92
|  | 3.2 | 0.8 | 2.56
| Esterilização | 3.2 | 0.8 | 2.56
|  | 2.2 | 0.8 | 1.76
|  | 3.9 | 0.8 | 3.12
|  | 3.2 | 0.8 | 2.56
|  | 1.7 | 0.8 | 1.36
| Estoque de Materiais | 3 | 0.8 | 2.4
|  | 3.2 | 0.8 | 2.56
| DML | 2 | 0.8 | 1.6
|  | 3.2 | 0.8 | 2.56
|  | 0.4 | 0.8 | 0.32
|  | 1.6 | 0.8 | 1.28
| Copa | 4 | 0.8 | 3.2
|  | 6.4 | 0.8 | 5.12
| Sala de Medicação/Observação | 6.4 | 0.8 | 5.12
|  | 11.5 | 0.8 | 9.2
| Hall Interno 01 | 8.8 | 0.8 | 7.04
|  | 1.1 | 0.8 | 0.88
|  | 1.2 | 0.8 | 0.96
| Hall Interno 02 | 8.2 | 0.8 | 6.56
|  | 2.4 | 0.8 | 1.92
| Hall área de serviços | 15.7 | 0.8 | 12.56
|  | 2.6 | 0.8 | 2.08
| Hall do fundo | 1.3 | 0.8 | 1.04
|  | 2.45 | 0.8 | 1.96
|  | 5.2 | 0.8 | 4.16
|  | 0.55 | 0.8 | 0.44
|  | 1.32 | 0.8 | 1.06
|  | 3.15 | 0.8 | 2.52
|  | 0.4 | 0.8 | 0.32
|  | 0.57 | 0.8 | 0.46
|  | 0.7 | 0.8 | 0.56
| Circulação + sala de espera | 3.15 | 0.8 | 2.52
|  | 2.66 | 0.8 | 2.13
|  | 1.3 | 0.8 | 1.04
|  | 0.35 | 0.8 | 0.28
|  | 6 | 0.8 | 4.8
|  | 1.58 | 0.8 | 1.26
|  | 6.93 | 0.8 | 5.54
| Sala de espera | 1.58 | 0.8 | 1.26
|  | 1.05 | 0.8 | 0.84
|  | 2.3 | 0.8 | 1.84
|  | 1.6 | 0.8 | 1.28
|  | 5.8 | 0.8 | 4.64
|  | 2.8 | 0.8 | 2.24
|  | 3 | 0.8 | 2.4
|  | 2.9 | 0.8 | 2.32
|  | 1.8 | 0.8 | 1.44
|  | 3.85 | 0.8 | 3.08
|  | 2.45 | 0.8 | 1.96
|  |  | Total: | 321.15
| Desconto - Esquadrias Existentes | Altura | Largura | Quantidade | Área
| PE1 | 0.2 | 0.8 | 23 | 3.68
| PE2 | 0.2 | 0.7 | 2 | 0.28
| PE3 | 0.2 | 0.9 | 3 | 0.54
| PE4 | 0.2 | 1 | 2 | 0.4
| JE1 | 0.2 | 1.5 | 9 | 2.7
| JE2 | 0.2 | 1.8 | 5 | 1.8
| JE3 | 0.2 | 1.1 | 2 | 0.44
| JE4 | 0.2 | 0.8 | 1 | 0.16
| JE5 | 0.2 | 2 | 1 | 0.4
| JE6 | 0.2 | 1.2 | 2 | 0.48
| JE7 | 0.2 | 1.2 | 1 | 0.24
| JE8 | 0.2 | 1.5 | 1 | 0.3
| JE9 | 0.2 | 1.1 | 2 | 0.44
| JE10 | 0.2 | 1.7 | 1 | 0.34
| JE11 | 0.2 | 0.6 | 1 | 0.12
| JE12 | 0.2 | 2 | 1 | 0.4
| JE13 | 0.2 | 0.75 | 2 | 0.3
| JE14 | 0.2 | 1.2 | 2 | 0.48
|  |  |  | Total: | 13.5
|  |  |  | Total Final: | 307.65
13.1.2 | PAREDES EXTERNAS
13.1.2.1 | REMOÇÃO DE PINTURA PVA ACRÍLICA (M²)
| Conforme item 13.1.2.3 |  | Total: | 257.41
13.1.2.2 | APLICAÇÃO E LIXAMENTO DE MASSA LÁTEX EM PAREDES, UMA DEMÃO (M²)
| Conforme item 13.1.2.3 |  | Total: | 257.41
13.1.2.3 | APLICAÇÃO MANUAL DE PINTURA COM TINTA LÁTEX ACRÍLICA EM PAREDES, DUAS DEMÃOS (M²) | Largura | Altura | Área
| Fachada Principal | 0.57 | 3.5 | 2
|  | 3.1 | 3.5 | 10.85
|  | 3.65 | 3.4 | 12.41
|  | 2.8 | 3.4 | 9.52
|  | 3.35 | 3.4 | 11.39
|  | 3.42 | 3.5 | 11.97
|  | 0.57 | 3.5 | 2
|  | 9.8 | 2 | 9.8
| Fachada Lateral Esquerda | 9.7 | 3.2 | 31.04
|  | 9.7 | 1.63 | 7.91
|  | 12.9 | 3.2 | 41.28
|  | 2.7 | 3.2 | 8.64
|  | 2.7 | 1.56 | 2.11
|  | 7.9 | 3.2 | 25.28
|  | 7.9 | 1.44 | 5.69
| Fachada Lateral Direita | 7.9 | 3.2 | 25.28
|  | 7.9 | 1.44 | 5.69
|  | 3.95 | 3.2 | 12.64
|  | 3.95 | 3.2 | 12.64
|  | 3.3 | 3.2 | 10.56
|  | 3.3 | 1.56 | 2.57
|  | 9.7 | 3.2 | 31.04
|  | 9.7 | 1.63 | 7.91
| Fachada Posterior | 3.3 | 1.14 | 1.88
|  | 3.3 | 16.3 | 53.79
|  |  | Total: | 355.89
| Esquadrias Existentes | Altura | Largura | Quantidade | Área
| PE1 | 2.1 | 0.8 | 23 | 38.64
| PE2 | 2.1 | 0.7 | 2 | 2.94
| PE3 | 2.1 | 0.9 | 3 | 5.67
| PE4 | 2.1 | 1 | 2 | 4.2
| JE1 | 1 | 1.5 | 9 | 13.5
| JE2 | 1.1 | 1.8 | 5 | 9.9
| JE3 | 1.1 | 1.1 | 2 | 2.42
| JE4 | 0.8 | 0.8 | 1 | 0.64
| JE5 | 1.1 | 2 | 1 | 2.2
| JE6 | 0.8 | 1.2 | 2 | 1.92
| JE7 | 0.6 | 1.2 | 1 | 0.72
| JE8 | 1.3 | 1.5 | 1 | 1.95
| JE9 | 1.6 | 1.1 | 2 | 3.52
| JE10 | 1.3 | 1.7 | 1 | 2.21
| JE11 | 1.6 | 0.6 | 1 | 0.96
| JE12 | 1.4 | 2 | 1 | 2.8
| JE13 | 1.1 | 0.75 | 2 | 1.65
| JE14 | 1.1 | 1.2 | 2 | 2.64
|  |  |  | Total: | 98.48
|  |  |  | Total Final: | 257.41
13.2 | BLOCO NOVO
13.2.1 | PAREDES INTERNAS
13.2.1.1 | APLICAÇÃO E LIXAMENTO DE MASSA LÁTEX EM PAREDES, DUAS DEMÃOS (M²)
| Conforme item 11.1.1 |  | Total: | 155.34
13.2.1.2 | APLICAÇÃO MANUAL DE PINTURA COM TINTA LÁTEX ACRÍLICA EM PAREDES, DUAS DEMÃOS (M²)
| Conforme item 13.2.1.1 |  | Total: | 155.34
13.2.2 | PAREDES EXTERNAS
13.2.2.1 | APLICAÇÃO E LIXAMENTO DE MASSA LÁTEX EM PAREDES, DUAS DEMÃOS (M²)
| Conforme item 11.1.2 |  | Total: | 101.22
13.2.2.2 | APLICAÇÃO MANUAL DE PINTURA COM TINTA LÁTEX ACRÍLICA EM PAREDES, DUAS DEMÃOS (M²)
| Conforme item 13.2.2.1 |  | Total: | 101.22
13.2.3 | TETO
13.2.3.1 | APLICAÇÃO E LIXAMENTO DE MASSA LÁTEX EM TETO, DUAS DEMÃOS (M²)
| Conforme item 11.2.1 |  | Total: | 40.6125
13.2.3.2 | APLICAÇÃO MANUAL DE PINTURA COM TINTA LÁTEX PVA EM TETO, DUAS DEMÃOS (M²)
| Conforme item 13.2.3 |  | Total: | 40.6125
13.2.4 | PISO
| APLICAÇÃO DE TINTA À BASE DE EPÓXI SOBRE PISO (VAGAS VEÍCULOS) (M²) | Comprimento | Largura | Quantidade | Área
| Faixas de separação entre vagas carros | 4.61 | 0.1 | 1 | 0.461
|  | 3.3 | 0.1 | 3 | 0.99
|  | 2.3 | 0.1 | 4 | 0.92
|  | 4.7 | 0.1 | 6 | 2.82
|  | 2.4 | 0.1 | 2 | 0.48
|  | 2.2 | 0.1 | 1 | 0.22
|  | 1.1 | 0.1 | 1 | 0.11
| Faixas de separação entre vagas motos | 2 | 0.1 | 6 | 1.2
| Vaga Acessível | 4.6 | 1.1 | 1 | 5.06
|  | 1.6 | 1.6 | 1 | 2.56
|  |  |  | Total: | 14.821
13.2.5 | SUPERFÍCIES METÁLICAS
13.2.5.1 | PINTURA ESMALTE FOSCO, DUAS DEMÃOS, SOBRE SUPERFÍCIE METÁLICA, INCLUSO UMA DEMÃO DE FUNDO ANTICORROSIVO COM UTILIZAÇÃO DE REVÓLVER (ESTRUTURA METÁLICA DA COBERTURA) (M²)
| Conforme item 6.2 |  | Total: | 108.2715
14 | COMUNICAÇÃO VISUAL
14.1 | PLACA DE SINALIZAÇÃO EM PVC PARA AMBIENTES - SALAS DO BLOCO NOVO (CONFORME MODELO JÁ UTILIZADO NA UBS) |  | Total: | 3
14.2 | PLACA DE INDENTIFICAÇÃO PARA ESTACIONAMENTO, COM DESENHO UNIVERSAL DE ACESSIBILIDADE |  | Total: | 1
15 | SERVIÇOS COMPLEMENTARES
15.1 | MOBILIÁRIO
15.1.1 | BANCO DE CONCRETO (M)
| Conforme Projeto Executivo de Arquitetura |  | Total: | 5.5
15.1.2 | TAMPO EM GRANITO COR CINZA ANDORINHA (BANCADA RECEPÇÃO) (M²)
|  | 0.45 | 2.7 | 1.215
|  | 0.45 | 0.69 | 0.3105
|  | 0.45 | 1.66 | 0.747
|  | 0.35 | 1.55 | 0.5425
|  | 0.35 | 2.25 | 0.7875
|  |  | Total: | 3.6025
15.2 | ABRIGO PARA LIXO
15.2.1 | CONCRETO ARMADO DOSADO 15 MPA, INCL. FÔRMAS, AÇO E CONCRETO (M³) | Volume | Quantidade | Total
| LAJE | 0.4968 | 1 | 0.4968
| PILARES 15X15 CM | 0.03375 | 4 | 0.135
|  |  | Total: | 0.6318
15.2.2 | ALVENARIA DE VEDAÇÃO DE BLOCOS CERÂMICOS FURADOS, 1/2 VEZ, INCL. ARGAMASSA DE ASSENTAMENTO (M²) | Largura | Altura | Área
| PAREDES LATERAIS | 1 | 1.5 | 3
| PAREDE CENTRAL | 1 | 1.5 | 1.5
|  |  | Total: | 4.5
15.2.3 | CHAPISCO TRAÇO 1:3 (M²)
| ÁREA TOTAL DE ALVENARIA X 2 FACES DA PAREDE | 4.5 | 2 | 9
| TETO X 2 FACES | 1.8 | 2.3 | 8.28
|  |  | Total: | 17.28
15.2.4 | EMBOÇO MASSA ÚNICA, TRAÇO 1:2:8, E=2CM (M²)
| ÁREA TOTAL DE ALVENARIA X 2 FACES DA PAREDE | 4.5 | 2 | 9
| TETO X 2 FACES | 1.8 | 2.3 | 8.28
|  |  | Total: | 17.28
15.2.5 | REVESTIMENTO CERÂMICO PARA PAREDES INTERNAS COM PLACAS TIPO GRÊS OU SEMI-GRÊS DE DIMENSÕES 20X20 CM (M²)
| PAREDES INTERNAS (4 FACES) | 1.2 | 1 | 4.8
15.2.6 | APLICAÇÃO E LIXAMENTO DE MASSA LÁTEX, DUAS DEMÃOS (M²)
| PAREDES EXTERNAS (2 FACES) | 1.2 | 1 | 2.4
| TETO (2 FACES) | 1.8 | 2.3 | 8.28
|  |  | Total: | 10.68
15.2.7 | APLICAÇÃO MANUAL DE PINTURA COM TINTA LÁTEX ACRÍLICA, DUAS DEMÃOS (M²)
| PAREDES EXTERNAS (2 FACES) | 1.2 | 1 | 2.4
| TETO (2 FACES) | 1.8 | 2.3 | 8.28
|  |  | Total: | 10.68
15.2.8 | PORTÃO EM CHAPA DE AÇO GALVANIZADO 1,48 X 1,90 M (M²)
|  | 1.48 | 1.9 | 2.812
|  |  | Total: | 2.812
15.2.9 | TELA MOSQUITEIRA (M²)
|  | 0.74 | 1.9 | 1.406
|  |  | Total: | 1.406
15.3 | PAISAGISMO
15.3.1 | PLANTIO DE GRAMA BATATAIS EM PLACAS (M²)
| Conforme Projeto Executivo de Arquitetura |  | Total: | 36.93
15.4 | SERVIÇOS FINAIS
15.4.1 | LIMPEZA FINAL DA OBRA (M²)
| Bloco existente |  |  | 351.1
| Ampliação |  |  | 77.92
|  |  | Total: | 429.02