## FUNDAÇÃO
2.1 | FUNDAÇÃO
2.1.1 | 90808 | ESTACA HÉLICE CONTÍNUA, DIÂMETRO DE 30 CM, COMPRIMENTO TOTAL ATÉ 15 M, PERFURATRIZ COM TORQUE DE 170 KN.M (EXCLUSIVE MOBILIZAÇÃO E DESMOBILIZAÇÃO). AF_02/2015 | SINAPI | M | 629 | (17 escatas com 9,00 de prof. = 153 mts + 28 estacas com 17 de prof = 476) = 629 mts | ESTRUTURA - FUNDAÇÃO
2.1.2 | 96527 | ESCAVAÇÃO MANUAL DE VALA PARA VIGA BALDRAME, COM PREVISÃO DE FÔRMA. AF_06/2017 | SINAPI | M3 | 21.25 | Lista de material software TQS = (baldrame 11,10 m3 + blocos 10,15 ) = 21,25 m3 | TABELA 02/09 |  | TABELA 02/09 |  | TABELA 03/09 |  | TOTAL
2.1.3 | 94103 | LASTRO DE VALA COM PREPARO DE FUNDO, LARGURA MENOR QUE 1,5 M, COM CAMADA DE BRITA, LANÇAMENTO MANUAL, EM LOCAL COM NÍVEL BAIXO DE INTERFERÊNCIA. AF_06/2016 | SINAPI | M3 | 1.5 | Quantidade minima | AÇO/DIAM | KG | AÇO/DIAM | KG | AÇO/DIAM | KG | AÇO/DIAM | KG
2.1.4 | 96533 | FABRICAÇÃO, MONTAGEM E DESMONTAGEM DE FÔRMA PARA VIGA BALDRAME, EM MADEIRA SERRADA, E=25 MM, 2 UTILIZAÇÕES. AF_06/2017 | SINAPI | M2 | 167.56 | Lista de material software TQS = (Vigas baldrame 111,04 m2 + Blocos 56,52 m² ) = 167,56 m² | 5 | 97.6 | 5 | 25.4 | 5 | 99.4 | 5 | 222.4
2.1.5 | 96543 | ARMAÇÃO DE BLOCO, VIGA BALDRAME E SAPATA UTILIZANDO AÇO CA-60 DE 5 MM - MONTAGEM. AF_06/2017 | SINAPI | KG | 222.4 | (folha 02 = 97,60 + folha 02 = 25,40 + folhada 03 = 99,40) = 222,40 kg | 10 | 381.7 | 10 | 305 | 10 | 305.9 | 10 | 992.6
2.1.6 | 96546 | ARMAÇÃO DE BLOCO, VIGA BALDRAME OU SAPATA UTILIZANDO AÇO CA-50 DE 10 MM - MONTAGEM. AF_06/2017 | SINAPI | KG | 992.6 | (folha 02 = 381,70 + folha 02 = 305,00 + folhada 03 = 305,90) = 992,60 kg | 12.5 | 136.6 | 12.5 | 263.3 | 12.5 | 127.8 | 12.5 | 527.7
2.1.7 | 96547 | ARMAÇÃO DE BLOCO, VIGA BALDRAME OU SAPATA UTILIZANDO AÇO CA-50 DE 12,5 MM - MONTAGEM. AF_06/2017 | SINAPI | KG | 527.7 | (folha 02 = 136,60 + folha 02 = 263,30 + folhada 03 = 127,80) = 527,70 kg | 16 | 74.7 | 16 | 0 | 16 | 28.2 | 16 | 102.9
2.1.8 | 96548 | ARMAÇÃO DE BLOCO, VIGA BALDRAME OU SAPATA UTILIZANDO AÇO CA-50 DE 16 MM - MONTAGEM. AF_06/2017 | SINAPI | KG | 102.9 | (folha 02 = 74,70 + folha 02 = 0 + folhada 03 = 28,20) =102,90 kg
2.1.9 | 96557 | CONCRETAGEM DE BLOCOS DE COROAMENTO E VIGAS BALDRAMES, FCK 30 MPA, COM USO DE BOMBA ? LANÇAMENTO, ADENSAMENTO E ACABAMENTO. AF_06/2017 | SINAPI | M3 | 65.71 | Lista de material software TQS = (estacas 44,46 m3 + baldrame 11,10 m3 + blocos 10,15 ) = 65,71 m3

## ARQUITETURA
ITEM | CÓDIGO | DESCRIÇÃO | FONTE | UND | QUANTIDADE
1 | MOBILIZAÇÃO - CANTEIRO DE OBRAS - DEMOLIÇÕES
1.1 | 74209/001 | PLACA DE OBRA EM CHAPA DE ACO GALVANIZADO | SINAPI | M2 | 4.5
1.2 | 73992/001 | LOCACAO CONVENCIONAL DE OBRA, ATRAVÉS DE GABARITO DE TABUAS CORRIDAS PONTALETADAS A CADA 1,50M, SEM REAPROVEITAMENTO | SINAPI | M2 | 267.25
1.3 | 74220/001 | TAPUME DE CHAPA DE MADEIRA COMPENSADA, E= 6MM, COM PINTURA A CAL E REAPROVEITAMENTO DE 2X | SINAPI | M2 | 62.79
1.4 | 73672 | DESMATAMENTO E LIMPEZA MECANIZADA DE TERRENO COM ARVORES ATE Ø 15CM, UTILIZANDO TRATOR DE ESTEIRAS | SINAPI | M2 | 889.52
1.5 | 93584 | EXECUÇÃO DE DEPÓSITO EM CANTEIRO DE OBRA EM CHAPA DE MADEIRA COMPENSADA, NÃO INCLUSO MOBILIÁRIO. AF_04/2016 | SINAPI | M2 | 10
1.6 | 93212 | EXECUÇÃO DE SANITÁRIO E VESTIÁRIO EM CANTEIRO DE OBRA EM CHAPA DE MADEIRA COMPENSADA, NÃO INCLUSO MOBILIÁRIO. AF_02/2016 | SINAPI | M2 | 10
4 | ALVENARIA - VEDAÇÃO
4.1 | 87482 | ALVENARIA DE VEDAÇÃO DE BLOCOS CERÂMICOS FURADOS NA VERTICAL DE 19X19X39CM (ESPESSURA 19CM) DE PAREDES COM ÁREA LÍQUIDA MAIOR OU IGUAL A 6M² SEM VÃOS E ARGAMASSA DE ASSENTAMENTO COM PREPARO MANUAL. AF_06/2014 | SINAPI | M2 | 790.91
4.2 | 93199 | CONTRAVERGA MOLDADA IN LOCO COM UTILIZAÇÃO DE BLOCOS CANALETA PARA VÃOS DE MAIS DE 1,5 M DE COMPRIMENTO. AF_03/2016 | SINAPI | M | 50.4
5 | IMPERMEABILIZAÇÃO
5.1 | 98557 | IMPERMEABILIZAÇÃO DE SUPERFÍCIE COM EMULSÃO ASFÁLTICA, 2 DEMÃOS AF_06/2018 | SINAPI | M2 | 194.49
5.2 | 98546 | IMPERMEABILIZAÇÃO DE SUPERFÍCIE COM MANTA ASFÁLTICA, UMA CAMADA, INCLUSIVE APLICAÇÃO DE PRIMER ASFÁLTICO, E=3MM. AF_06/2018 | SINAPI | M2 | 1.6
5.3 | 98565 | PROTEÇÃO MECÂNICA DE SUPERFICIE HORIZONTAL COM ARGAMASSA DE CIMENTO E AREIA, TRAÇO 1:3, E=3CM. AF_06/2018 | SINAPI | M2 | 1.6
6 | REVESTIMENTOS - PISOS, PAREDES E TETOS
6.1 | PISO
6.1.1 | 87700 | CONTRAPISO EM ARGAMASSA TRAÇO 1:4 (CIMENTO E AREIA), PREPARO MECÂNICO COM BETONEIRA 400 L, APLICADO EM ÁREAS SECAS SOBRE LAJE, NÃO ADERIDO, ESPESSURA 6CM. AF_06/2014 | SINAPI | M2 | 234.35
6.1.2 | 88476 | CONTRAPISO AUTONIVELANTE, APLICADO SOBRE LAJE, ADERIDO, ESPESSURA 2CM. AF_06/2014 | SINAPI | M2 | 234.35
6.1.3 | 87250 | REVESTIMENTO CERÂMICO PARA PISO COM PLACAS TIPO ESMALTADA EXTRA DE DIMENSÕES 45X45 CM APLICADA EM AMBIENTES DE ÁREA ENTRE 5 M2 E 10 M2. AF_06/2014 | SINAPI | M2 | 234.35
6.1.4 | 96467 | RODAPÉ CERÂMICO DE 7CM DE ALTURA COM PLACAS TIPO ESMALTADA COMERCIAL DE DIMENSÕES 35X35CM (PADRAO POPULAR). AF_06/2017 | SINAPI | M | 204.25
6.1.5 | 94997 | EXECUÇÃO DE PASSEIO (CALÇADA) OU PISO DE CONCRETO COM CONCRETO MOLDADO IN LOCO, USINADO, ACABAMENTO CONVENCIONAL, ESPESSURA 10 CM, ARMADO. AF_07/2016 - (CONTORNO UBS) | SINAPI | M2 | 189.28
6.1.6 | 11.18.180 | BASE EM AREIA PARA PAVIMENTAÇÃO PAVER | CPOS | m³ | 6.37
6.1.7 | 00036154 | BLOQUETE/PISO INTERTRAVADO DE CONCRETO - MODELO RETANGULAR/TIJOLINHO/PAVER/HOLANDES/PARALELEPIPEDO, 20 CM X 10 CM, E = 8 CM, RESISTENCIA DE 35 MPA (NBR 9781), COLORIDO (ACESSO AMBULÂNCIAS E ESTACIONAMENTO) | SINAPI | M2 | 63.76
6.1.8 | 00004745 | LASTRO DE CASCALHO (ESTACIONAMENTO H=10CM) | SINAPI | M3 | 14.29
6.1.9 | 98689 | SOLEIRA EM GRANITO, LARGURA 15 CM, ESPESSURA 2,0 CM. AF_06/2018 | SINAPI | M | 27.45
6.2 | PAREDE
6.2.1 | 87894 | CHAPISCO APLICADO EM ALVENARIA (SEM PRESENÇA DE VÃOS) E ESTRUTURAS DE CONCRETO DE FACHADA, COM COLHER DE PEDREIRO. ARGAMASSA TRAÇO 1:3 COM PREPARO EM BETONEIRA 400L. AF_06/2014 | SINAPI | M2 | 678.77
6.2.2 | 87878 | CHAPISCO APLICADO EM ALVENARIAS E ESTRUTURAS DE CONCRETO INTERNAS, COM COLHER DE PEDREIRO. ARGAMASSA TRAÇO 1:3 COM PREPARO MANUAL. AF_06/2014 | SINAPI | M2 | 899.04
6.2.3 | 87531 | EMBOÇO, PARA RECEBIMENTO DE CERÂMICA, EM ARGAMASSA TRAÇO 1:2:8, PREPARO MECÂNICO COM BETONEIRA 400L, APLICADO MANUALMENTE EM FACES INTERNAS DE PAREDES, PARA AMBIENTE COM ÁREA ENTRE 5M2 E 10M2, ESPESSURA DE 20MM, COM EXECUÇÃO DE TALISCAS. AF_06/2014 | SINAPI | M2 | 1577.81
6.2.4 | 87266 | REVESTIMENTO CERÂMICO PARA PAREDES INTERNAS COM PLACAS TIPO ESMALTADA EXTRA DE DIMENSÕES 20X20 CM APLICADAS EM AMBIENTES DE ÁREA MENOR QUE 5 M² A MEIA ALTURA DAS PAREDES. AF_06/2014 | SINAPI | M2 | 219.18
6.2.5 | 33.02.060 | EMASSAMENTO C/ MASSA ACRILICA DUAS DEMÃOS | CPOS | m² | 679.86
6.2.6 | 88489 | APLICAÇÃO MANUAL DE PINTURA COM TINTA LÁTEX ACRÍLICA EM PAREDES, DUAS DEMÃOS. AF_06/2014 | SINAPI | M2 | 679.86
6.2.7 | 95305 | TEXTURA ACRÍLICA, APLICAÇÃO MANUAL EM PAREDE EXTERNA, UMA DEMÃO. AF_09/2016 | SINAPI | M2 | 690.13
6.2.8 | 00034747 | PEITORIL EM MARMORE, POLIDO, BRANCO COMUM, L= *15* CM, E= *2,0* CM, COM PINGADEIRA | SINAPI | M | 33.75
6.3 | TETO
6.3.1 | 87882 | CHAPISCO APLICADO NO TETO, COM ROLO PARA TEXTURA ACRÍLICA. ARGAMASSA TRAÇO 1:4 E EMULSÃO POLIMÉRICA (ADESIVO) COM PREPARO EM BETONEIRA 400L. AF_06/2014 | SINAPI | M2 | 285.93
6.3.2 | 90406 | MASSA ÚNICA, PARA RECEBIMENTO DE PINTURA, EM ARGAMASSA TRAÇO 1:2:8, PREPARO MECÂNICO COM BETONEIRA 400L, APLICADA MANUALMENTE EM TETO, ESPESSURA DE 20MM, COM EXECUÇÃO DE TALISCAS. AF_03/2015 | SINAPI | M2 | 285.93
6.3.3 | 33.02.060 | EMASSAMENTO C/ MASSA ACRILICA DUAS DEMÃOS | CPOS | m² | 257.4
6.3.4 | 88489 | APLICAÇÃO MANUAL DE PINTURA COM TINTA LÁTEX ACRÍLICA EM PAREDES, DUAS DEMÃOS. AF_06/2014 | SINAPI | M2 | 257.4
6.3.5 | 95305 | TEXTURA ACRÍLICA, APLICAÇÃO MANUAL EM PAREDE, UMA DEMÃO. AF_09/2016 | SINAPI | M2 | 35.21
6.3.6 | 96113 | FORRO EM PLACAS DE GESSO, PARA AMBIENTES COMERCIAIS. AF_05/2017_P | SINAPI | M2 | 6.68
7 | ESQUADRIAS
7.1 | MADEIRA
7.1.1 | 90843 | KIT DE PORTA DE MADEIRA PARA PINTURA, SEMI-OCA (LEVE OU MÉDIA), PADRÃO MÉDIO, 80X210CM, ESPESSURA DE 3,5CM, ITENS INCLUSOS: DOBRADIÇAS, MONTAGEM E INSTALAÇÃO DO BATENTE, FECHADURA COM EXECUÇÃO DO FURO - FORNECIMENTO E INSTALAÇÃO. AF_08/2015 | SINAPI | UN | 6
7.1.2 | 91321 | KIT DE PORTA DE MADEIRA PARA PINTURA, SEMI-OCA (LEVE OU MÉDIA), PADRÃO POPULAR, 90X210CM, ESPESSURA DE 3,5CM, ITENS INCLUSOS: DOBRADIÇAS, MONTAGEM E INSTALAÇÃO DO BATENTE, SEM FECHADURA - FORNECIMENTO E INSTALAÇÃO. AF_08/2015 | SINAPI | UN | 12
7.1.3 | 90850 | KIT DE PORTA DE MADEIRA PARA PINTURA, SEMI-OCA (LEVE OU MÉDIA), PADRÃO MÉDIO, 100X210CM, ESPESSURA DE 3,5CM, ITENS INCLUSOS: DOBRADIÇAS, MONTAGEM E INSTALAÇÃO DO BATENTE, SEM FECHADURA - FORNECIMENTO E INSTALAÇÃO. AF_08/2015 | SINAPI | UN | 1
7.1.4 | 91306 | FECHADURA DE EMBUTIR PARA PORTAS INTERNAS, COMPLETA, ACABAMENTO PADRÃO MÉDIO, COM EXECUÇÃO DE FURO - FORNECIMENTO E INSTALAÇÃO. AF_08/2015 | SINAPI | UN | 19
7.1.5 | 23.13.064 | PORTA LISA DE MADEIRA, RESISTENTE A UMIDADE "PIM RU" PARA ACABAMENTO EM PINTURA DE CORRER OU DESLIZANTE, TIPO ACESSÍVEL COM SISTEMA DESLIZANTE E FERRAGENS COMPLETO - 80 á 120 x 210 cm | CPOS | un | 3
7.1.6 | 74065/001 | PINTURA ESMALTE FOSCO PARA MADEIRA, DUAS DEMAOS, SOBRE FUNDO NIVELADOR BRANCO | SINAPI | M2 | 122.85
7.2 | ALUMINIO
7.2.1 | 94569 | JANELA DE ALUMÍNIO MAXIM-AR, FIXAÇÃO COM PARAFUSO SOBRE CONTRAMARCO (EXCLUSIVE CONTRAMARCO), COM VIDROS, PADRONIZADA. AF_07/2016 | SINAPI | M2 | 28.36
7.2.2 | 85010 | CAIXILHO FIXO, DE ALUMINIO, PARA VIDRO | SINAPI | M2 | 1.6
7.2.3 | 91341 | PORTA EM ALUMÍNIO DE ABRIR TIPO VENEZIANA COM GUARNIÇÃO, FIXAÇÃO COM PARAFUSOS - FORNECIMENTO E INSTALAÇÃO. AF_08/2015 COMPLETA CONF. PROJETO | SINAPI | M2 | 12.43
7.2.4 | 34.20.380 | SUPORTE PARA APOIO DE BICICLETAS EM TUBO DE AÇO GALVANIZADO, DIÂMETRO DE 2 1/2´ | CPOS | un | 1
7.3 | VIDRO
7.3.1 | 72120 | VIDRO TEMPERADO INCOLOR, ESPESSURA 10MM, FORNECIMENTO E INSTALACAO, INCLUSIVE MASSA PARA VEDACAO E FERRAGENS. | SINAPI | M2 | 10.71
7.3.2 | 73838/001 | PORTA DE VIDRO TEMPERADO, 0,9X2,10M, ESPESSURA 10MM, INCLUSIVE ACESSORIOS | SINAPI | UN | 4
7.3.3 | 84885 | JOGO DE FERRAGENS CROMADAS PARA PORTA DE VIDRO TEMPERADO, UMA FOLHA COMPOSTO DE DOBRADICAS SUPERIOR E INFERIOR, TRINCO, FECHADURA, CONTRA FECHADURA COM CAPUCHINHO SEM MOLA E PUXADOR | SINAPI | UN | 2
7.3.4 | 72116 | VIDRO LISO COMUM TRANSPARENTE, ESPESSURA 3MM | SINAPI | M2 | 29.24
7.3.5 | 85005 | ESPELHO CRISTAL, ESPESSURA 4MM, COM PARAFUSOS DE FIXACAO, SEM MOLDURA | SINAPI | M2 | 2.84
10 | COMUNICAÇÃO VISUAL
10.1 | 97.02.194 | Placa de sinalização em PVC fotoluminescente, com indicação de equipamentos de combate à incêndio | CPOS | un | 13
10.2 | 97.02.210 | PLACA DE IDENTIFICAÇÃO "6" EM PVC ADESIVADO COM ADESIVO POLIMÉRICO RECORTADO ELETRONICAMENTE E FIXADO À PAREDE COM FITA DUPLA FACE. DIM 20 X 10 CM | CPOS | un | 20
10.3 | 97.02.210 | PLACA DE SINALIZAÇÃO "2" EM PVC ADESIVADO COM ADESIVO POLIMÉRICO RECORTADO ELETRONICAMENTE E FIXADO À PAREDE COM FITA DUPLA FACE. DIM 80X41CM | CPOS | un | 2
10.4 | 97.02.210 | PLACA DE SINALIZAÇÃO "3" EM PVC ADESIVADO COM ADESIVO POLIMÉRICO RECORTADO ELETRONICAMENTE E FIXADO AO TETO POR CABO DE AÇO 2MM. DIM 40X50CM | CPOS | un | 3
10.5 | 97.02.210 | PLACA DE INDICAÇÃO "7" EM PVC ADESIVADO COM ADESIVO POLIMÉRICO RECORTADO ELETRONICAMENT E EFIXADO À PAREDE COM FITA DUPLA FACE. DIM 20 X 5CM-compressor e residuos | CPOS | un | 4
11 | DIVEROS E LIMPEZA DA OBRA
11.1 | 35.04.120 | BANCO DE CONCRETO CURVO | CPOS | un | 1
11.2 | 35.04.140 | BANCO EM CONCRETO ARMADO L=150CM INCL. ESTRUTURA CONF. PROJETO | CPOS | un | 1
11.3 | 9537 | LIMPEZA FINAL DA OBRA | SINAPI | M2 | 302.63
11.4 | 72897 | CARGA MANUAL DE ENTULHO EM CAMINHAO BASCULANTE 6 M3 | SINAPI | M3 | 36
11.5 | 72554 | EXTINTOR DE CO2 6KG - FORNECIMENTO E INSTALACAO | SINAPI | UN | 1
11.6 | 72553 | EXTINTOR DE PQS 4KG - FORNECIMENTO E INSTALACAO | SINAPI | UN | 1
11.7 | 00010886 | EXTINTOR DE INCENDIO PORTATIL COM CARGA DE AGUA PRESSURIZADA DE 10 L, CLASSE A | SINAPI | UN | 1

## SUPERESTRUTURA
2.2 | ESTRUTURA
2.2.1 | 92413 | MONTAGEM E DESMONTAGEM DE FÔRMA DE PILARES RETANGULARES E ESTRUTURAS SIMILARES COM ÁREA MÉDIA DAS SEÇÕES MAIOR QUE 0,25 M², PÉ-DIREITO SIMPLES, EM MADEIRA SERRADA, 4 UTILIZAÇÕES. AF_12/2015 | SINAPI | M2 | 109.75 | Lista de material software TQS = (Pilares) = 109,75 m2 | ESTRUTURA - SUPERESTRUTURA
2.2.2 | 92448 | MONTAGEM E DESMONTAGEM DE FÔRMA DE VIGA, ESCORAMENTO COM PONTALETE DE MADEIRA, PÉ-DIREITO SIMPLES, EM MADEIRA SERRADA, 4 UTILIZAÇÕES. AF_12/2015 | SINAPI | M2 | 162.53 | Lista de material software TQS = (Vigas) = 162,53 m2 | TABELA 07/09 |  | TABELA 07/09 |  | TABELA 07/09 |  | TABELA 09/09 |  | TABELA 09/09 |  | TABELA 09/09 |  | TOTAL
2.2.3 | 92775 | ARMAÇÃO DE PILAR OU VIGA DE UMA ESTRUTURA CONVENCIONAL DE CONCRETO ARMADO EM UMA EDIFICAÇÃO TÉRREA OU SOBRADO UTILIZANDO AÇO CA-60 DE 5,0 MM - MONTAGEM. AF_12/2015 | SINAPI | KG | 435.8 | (folha 07 = 64,90 + folha 07 = 154,00 + folha 07 = 64,90 + folha 09 = 76,40 + folha 09 = 15,80 + folha 09 = 59,80) = 435,80 kg | AÇO/DIAM | KG | AÇO/DIAM | KG | AÇO/DIAM | KG | AÇO/DIAM | KG | AÇO/DIAM | KG | AÇO/DIAM | KG | AÇO/DIAM | KG
2.2.4 | 92776 | ARMAÇÃO DE PILAR OU VIGA DE UMA ESTRUTURA CONVENCIONAL DE CONCRETO ARMADO EM UMA EDIFICAÇÃO TÉRREA OU SOBRADO UTILIZANDO AÇO CA-50 DE 6,3 MM - MONTAGEM. AF_12/2015 | SINAPI | KG | 24.6 | (folha 07 = 6,70 + folha 07 = 0 + folha 07 = 6,70 + folha 09 = 11,20 + folha 09 = 0 + folha 09 = 0) = 24,60 kg | 5 | 64.9 | 5 | 154 | 5 | 64.9 | 5 | 76.4 | 5 | 15.8 | 5 | 59.8 | 5 | 435.8
2.2.5 | 92777 | ARMAÇÃO DE PILAR OU VIGA DE UMA ESTRUTURA CONVENCIONAL DE CONCRETO ARMADO EM UMA EDIFICAÇÃO TÉRREA OU SOBRADO UTILIZANDO AÇO CA-50 DE 8,0 MM - MONTAGEM. AF_12/2015 | SINAPI | KG | 90.8 | (folha 07 = 14,40 + folha 07 = 0 + folha 07 = 14,40 + folha 09 = 41,20 + folha 09 = 17,00 + folha 09 = 3,80) = 90,80 kg | 6.3 | 6.7 | 6.3 |  | 6.3 | 6.7 | 6.3 | 11.2 | 6.3 | 0 | 6.3 | 0 | 6.3 | 24.6
2.2.6 | 92778 | ARMAÇÃO DE PILAR OU VIGA DE UMA ESTRUTURA CONVENCIONAL DE CONCRETO ARMADO EM UMA EDIFICAÇÃO TÉRREA OU SOBRADO UTILIZANDO AÇO CA-50 DE 10,0 MM - MONTAGEM. AF_12/2015 | SINAPI | KG | 599.7 | (folha 07 = 59,90 + folha 07 = 408,30 + folha 07 = 59,90 + folha 09 = 37,80 + folha 09 =26,50 + folha 09 = 7,30) = 599,70 kg | 8 | 14.4 | 8 |  | 8 | 14.4 | 8 | 41.2 | 8 | 17 | 8 | 3.8 | 8 | 90.8
2.2.7 | 92779 | ARMAÇÃO DE PILAR OU VIGA DE UMA ESTRUTURA CONVENCIONAL DE CONCRETO ARMADO EM UMA EDIFICAÇÃO TÉRREA OU SOBRADO UTILIZANDO AÇO CA-50 DE 12,5 MM - MONTAGEM. AF_12/2015 | SINAPI | KG | 353 | (folha 07 = 95,90 + folha 07 = 0 + folha 07 = 95,90 + folha 09 = 87,10 + folha 09 = 0 + folha 09 = 74,10) = 353,00 kg | 10 | 59.9 | 10 | 408.3 | 10 | 59.9 | 10 | 37.8 | 10 | 26.5 | 10 | 7.3 | 10 | 599.7
2.2.8 | 92780 | ARMAÇÃO DE PILAR OU VIGA DE UMA ESTRUTURA CONVENCIONAL DE CONCRETO ARMADO EM UMA EDIFICAÇÃO TÉRREA OU SOBRADO UTILIZANDO AÇO CA-50 DE 16,0 MM - MONTAGEM. AF_12/2015 | SINAPI | KG | 272.2 | (folha 07 =72,60 + folha 07 = 0 + folha 07 = 72,60 + folha 09 = 93,40 + folha 09 =0 + folha 09 = 33,60) = 272,20 kg | 12.5 | 95.9 | 12.5 |  | 12.5 | 95.9 | 12.5 | 87.1 | 12.5 | 0 | 12.5 | 74.1 | 12.5 | 353
2.2.9 | 92781 | ARMAÇÃO DE PILAR OU VIGA DE UMA ESTRUTURA CONVENCIONAL DE CONCRETO ARMADO EM UMA EDIFICAÇÃO TÉRREA OU SOBRADO UTILIZANDO AÇO CA-50 DE 20,0 MM - MONTAGEM. AF_12/2015 | SINAPI | KG | 77.6 | (folha 07 = 0 + folha 07 = 0 + folha 07 = 0 + folha 09 = 52,10 + folha 09 = 0 + folha 09 = 25,50) = 77,60 kg | 16 | 72.6 | 16 |  | 16 | 72.6 | 16 | 93.4 | 16 | 0 | 16 | 33.6 | 16 | 272.2
2.2.10 | 92722 | CONCRETAGEM DE PILARES, FCK = 25 MPA, COM USO DE BOMBA EM EDIFICAÇÃO COM SEÇÃO MÉDIA DE PILARES MAIOR QUE 0,25 M² - LANÇAMENTO, ADENSAMENTO E ACABAMENTO. AF_12/2015 | SINAPI | M3 | 5.23 | Lista de material software TQS = (Pilares) = 5,23 m3 | [6 empty] | 20 | 52.1 | 20 | 0 | 20 | 25.5 | 20 | 77.6
2.2.11 | 92723 | CONCRETAGEM DE VIGAS E LAJES, FCK=20 MPA, PARA LAJES PREMOLDADAS COM USO DE BOMBA EM EDIFICAÇÃO COM ÁREA MÉDIA DE LAJES MENOR OU IGUAL A 20 M² - LANÇAMENTO, ADENSAMENTO E ACABAMENTO. AF_12/2015 | SINAPI | M3 | 12.26 | Lista de material software TQS = (Vigas) = 12,26 m3
2.2.12 | 74141/003 | LAJE PRE-MOLD BETA 16 P/3,5KN/M2 VAO 5,2M INCL VIGOTAS TIJOLOS ARMADU-RA NEGATIVA CAPEAMENTO 3CM CONCRETO 15MPA ESCORAMENTO MATERIAL E MAO DE OBRA. | SINAPI | M2 | 267.27 | Metragem de construção 267,27 m2 - ref planilha orçamentária UBS padrão porte I elaborada pela MEP arquitetura

## COBERTURA
3 | COBERTURA
3.1 | 92593 | (COMPOSIÇÃO REPRESENTATIVA) FABRICAÇÃO E INSTALAÇÃO DE TESOURA INTEIRA EM AÇO, PARA VÃOS DE 3 A 12 M E PARA QUALQUER TIPO DE TELHA, INCLUSO IÇAMENTO. AF_12/2015 | SINAPI | KG | 1896.28 | (Viga U = 1.627,90 + Cantoneira 268,38) = 1.896,28 kg | ESTRUTURA METÁLICA | [6 empty] | RUFO | CALHA
3.2 | 92580 | TRAMA DE AÇO COMPOSTA POR TERÇAS PARA TELHADOS DE ATÉ 2 ÁGUAS PARA TELHA ONDULADA DE FIBROCIMENTO, METÁLICA, PLÁSTICA OU TERMOACÚSTICA, INCLUSO TRANSPORTE VERTICAL. AF_12/2015 | SINAPI | M2 | 286.94 | (Edificação principal 267,27 + Caixa d àgua 21,88) = 286,94 m2 | DESC | MAT | ML | QTIDADE | TOTAL | KG/ML | TOTAL KG | 16.13 | 8.95
3.3 | 94216 | TELHAMENTO COM TELHA METÁLICA TERMOACÚSTICA E = 30 MM, COM ATÉ 2 ÁGUAS, INCLUSO IÇAMENTO. AF_06/2016 | SINAPI | M2 | 286.94 | (Edificação principal 267,27 + Caixa d àgua 21,88) = 286,94 m2 | T4 | L30X30 | 12 | 4 | 48 | 0.9 | 43.2 | 16.13 | 5.3
3.4 | 16.32.120 | Cobertura plana em chapa de policarbonato alveolar de 10 mm | CPOS | m² | 35.36 | Valores retirados da planilha orçamentária UBS padrão porte I elaborada pela MEP arquitetura |  | U100X50 | 13.72 | 2 | 27.44 | 4.09 | 112.2296 | 9.85 | 22.2
3.5 | 94227 | CALHA EM CHAPA DE AÇO GALVANIZADO NÚMERO 24, DESENVOLVIMENTO DE 33 CM, INCLUSO TRANSPORTE VERTICAL. AF_06/2016 | SINAPI | M | 45 | (8,95+5,30+22,20+5,15+1,70+1,70) = 45 ml | [7 empty] | 4.4 | 5.15
3.6 | 94231 | RUFO EM CHAPA DE AÇO GALVANIZADO NÚMERO 24, CORTE DE 25 CM, INCLUSO TRANSPORTE VERTICAL. AF_06/2016 | SINAPI | M | 178.62 | (16,13+16,13+9,85+4,40+4,40+5,15+17,70+1,70+1,70+1,70+1,30+1,30+1,30+1,30+110,56) = 178,62 | T5 | L30X30 | 8.2 | 6 | 49.2 | 0.9 | 44.28 | 4.4 | 1.7
[8 empty] | U100X50 | 11.17 | 3 | 33.51 | 4.09 | 137.0559 | 5.15 | 1.7
1.7
[7 empty] | T3 | L30X30 | 22.7 | 6 | 136.2 | 0.9 | 122.58 | 1.7
[8 empty] | U100X50 | 23.92 | 3 | 71.76 | 4.09 | 293.4984 | 1.7
1.7
[7 empty] | T2 | L30X30 | 10.7 | 4 | 42.8 | 0.9 | 38.52 | 1.3
[8 empty] | U100X50 | 9.63 | 2 | 19.26 | 4.09 | 78.7734 | 1.3
1.3
[7 empty] | T1 | L30X30 | 5.5 | 4 | 22 | 0.9 | 19.8 | 1.3
[8 empty] | U100X50 | 9.15 | 2 | 18.3 | 4.09 | 74.847 | 110.56
[14 empty] | 178.62 | 45
[7 empty] | TERÇAS | U100X50 | 22.2 | 8 | 177.6 | 4.09 | 726.384
[8 empty] | U100X50 | 9.85 | 3 | 29.55 | 4.09 | 120.8595
[8 empty] | U100X50 | 5.15 | 4 | 20.6 | 4.09 | 84.254
[8 empty] | TOTA KG | U100X50 | L30X30
[9 empty] | 1627.9018 | 268.38

## HIDRAULICA
9 | INSTALAÇÕES HIDRAULICAS
9.1 | LOUÇAS E APARELHOS SANITÁRIOS
9.1.1 | 95472 | VASO SANITARIO SIFONADO CONVENCIONAL PARA PCD SEM FURO FRONTAL COM LOUÇA BRANCA SEM ASSENTO, INCLUSO CONJUNTO DE LIGAÇÃO PARA BACIA SANITÁRIA AJUSTÁVEL - FORNECIMENTO E INSTALAÇÃO. AF_10/2016 | SINAPI | UN | 4
9.1.2 | 95470 | VASO SANITARIO SIFONADO CONVENCIONAL COM LOUÇA BRANCA, INCLUSO CONJUNTO DE LIGAÇÃO PARA BACIA SANITÁRIA AJUSTÁVEL - FORNECIMENTO E INSTALAÇÃO. AF_10/2016 | SINAPI | UN | 1
9.1.3 | 00000377 | ASSENTO SANITARIO DE PLASTICO, TIPO CONVENCIONAL | SINAPI | UN | 1
9.1.4 | 00037400 | PAPELEIRA PLASTICA TIPO DISPENSER PARA PAPEL HIGIENICO ROLAO | SINAPI | UN | 5
9.1.5 | 86904 | LAVATÓRIO LOUÇA BRANCA SUSPENSO, 29,5 X 39CM OU EQUIVALENTE, PADRÃO POPULAR - FORNECIMENTO E INSTALAÇÃO. AF_12/2013 | SINAPI | UN | 13
9.1.6 | 95547 | SABONETEIRA PLASTICA TIPO DISPENSER PARA SABONETE LIQUIDO COM RESERVATORIO 800 A 1500 ML, INCLUSO FIXAÇÃO. AF_10/2016 | SINAPI | UN | 14
9.1.7 | 00037401 | TOALHEIRO PLASTICO TIPO DISPENSER PARA PAPEL TOALHA INTERFOLHADO | SINAPI | UN | 14
9.1.8 | 86920 | TANQUE DE LOUÇA BRANCA COM COLUNA, 30L OU EQUIVALENTE, INCLUSO SIFÃO FLEXÍVEL EM PVC, VÁLVULA PLÁSTICA E TORNEIRA DE METAL CROMADO PADRÃO POPULAR - FORNECIMENTO E INSTALAÇÃO. AF_12/2013 | SINAPI | UN | 1
9.1.9 | 00036796 | TORNEIRA CROMADA DE MESA PARA LAVATORIO TEMPORIZADA PRESSAO BICA BAIXA | SINAPI | UN | 13
9.1.10 | 00011687 | BANCADA/TAMPO ACO INOX (AISI 304), LARGURA 60 CM, COM RODABANCA COMPLETA CONFORME PROJETO | SINAPI | M | 14.4
9.1.11 | 44.06.400 | CUBA EM AÇO INOXIDÁVEL SIMPLES DE 500x400x300mm | CPOS | un | 8
9.1.12 | 44.03.640 | TORNEIRA DE PAREDE ACIONAMENTO HIDROMECÂNICO EM LATÃO CROMADO, DN= 1/2´ ou 3/4´ | CPOS | un | 10
9.1.13 | 00038190 | DUCHA METALICA DE PAREDE, ARTICULAVEL, COM DESVIADOR E DUCHA MANUAL | SINAPI | UN | 2
9.1.14 | 00011762 | TORNEIRA CROMADA COM BICO PARA JARDIM/TANQUE 1/2 " OU 3/4 " (REF 1153) | SINAPI | UN | 4
9.1.15 | 00036215 | BANCO ARTICULADO PARA BANHO, EM ACO INOX POLIDO, 70* CM X 45* CM | SINAPI | UN | 1
9.1.16 | 00036209 | BARRA DE APOIO EM "L", EM ACO INOX POLIDO 80 X 80 CM, DIAMETRO MINIMO 3 CM | SINAPI | UN | 1
9.1.17 | 00036206 | BARRA DE APOIO RETA, EM ACO INOX POLIDO, COMPRIMENTO 90 CM, DIAMETRO MINIMO 3 CM | SINAPI | UN | 9
9.1.18 | 18.009.0074-A | TORNEIRA PARA PIA,COM MISTURADOR,AREJADOR,TUBO MOVEL,TIPO BANCA,1256 DE 1/2"X17CM APROXIMADAMENTE,EM METAL CROMADO.FORNECIMENTO | EMOP | UN | 1
9.1.19 | P.17.000.037604 | Sistema de alarme PNE com indicador áudio visual, sem fio (Wireless), com etiquetas informativas em alumínio com impressão UV e adesivos, resistente às intempéries IP66 conforme NBR 9050/2015, para pessoas com mobilidade reduzida ou cadeirante | CPOS | cj | 4
9.1.20 | S09173 | Ducha manual com registro, linha aspen, ref. 1984 C35 ACT, da DECA ou similar | ORSE | un | 4
9.2 | METAIS, ACESSÓRIOS E EQUIPAMENTOS
9.2.1 | 94792 | REGISTRO DE GAVETA BRUTO, LATÃO, ROSCÁVEL, 1?, COM ACABAMENTO E CANOPLA CROMADOS, INSTALADO EM RESERVAÇÃO DE ÁGUA DE EDIFICAÇÃO QUE POSSUA RESERVATÓRIO DE FIBRA/FIBROCIMENTO ? FORNECIMENTO E INSTALAÇÃO. AF_06/2016 | SINAPI | UN | 2
9.2.2 | 89987 | REGISTRO DE GAVETA BRUTO, LATÃO, ROSCÁVEL, 3/4", COM ACABAMENTO E CANOPLA CROMADOS. FORNECIDO E INSTALADO EM RAMAL DE ÁGUA. AF_12/2014 | SINAPI | UN | 4
9.2.3 | 89986 | REGISTRO DE GAVETA BRUTO, LATÃO, ROSCÁVEL, 1/2", COM ACABAMENTO E CANOPLA CROMADOS. FORNECIDO E INSTALADO EM RAMAL DE ÁGUA. AF_12/2014 | SINAPI | UN | 17
9.2.4 | 89984 | REGISTRO DE PRESSÃO BRUTO, LATÃO, ROSCÁVEL, 1/2", COM ACABAMENTO E CANOPLA CROMADOS. FORNECIDO E INSTALADO EM RAMAL DE ÁGUA. AF_12/2014 | SINAPI | UN | 8
9.2.5 | 00010228 | VALVULA DE DESCARGA METALICA, BASE 1 1/2 " E ACABAMENTO METALICO CROMADO | SINAPI | UN | 6
9.2.6 | 00011716 | CAIXA SIFONADA PVC, 100 X 100 X 40 MM, COM GRELHA REDONDA BRANCA | SINAPI | UN | 6
9.2.7 | 00037105 | CAIXA D'AGUA FIBRA DE VIDRO PARA 5000 LITROS, COM TAMPA | SINAPI | UN | 1
9.2.8 | 00034477 | AQUECEDOR SOLAR CAPACIDADE DO RESERVATORIO 600 L, INCLUI 6 PLACAS COLETORAS DE 1,42 M2 | SINAPI | UN | 1
9.3 | PONTOS DE HIDRÁULICA
9.3.1 | 91784 | DO SERVIÇO DE INSTALAÇÃO DE TUBOS DE PVC, SOLDÁVEL, ÁGUA FRIA, DN 20 MM (INSTALADO EM RAMAL, SUB-RAMAL OU RAMAL DE DISTRIBUIÇÃO), INCLUSIVE CONEXÕES, CORTES E FIXAÇÕES, PARA PRÉDIOS. AF_10/2015 | SINAPI | M | 75
9.3.2 | 91785 | DO SERVIÇO DE INSTALAÇÃO DE TUBOS DE PVC, SOLDÁVEL, ÁGUA FRIA, DN 25 MM (INSTALADO EM RAMAL, SUB-RAMAL, RAMAL DE DISTRIBUIÇÃO OU PRUMADA), INCLUSIVE CONEXÕES, CORTES E FIXAÇÕES, PARA PRÉDIOS. AF_10/2015 | SINAPI | M | 21
9.3.3 | 89633 | TUBO, CPVC, SOLDÁVEL, DN 15MM, INSTALADO EM RAMAL OU SUB-RAMAL DE ÁGUA - FORNECIMENTO E INSTALAÇÃO. AF_12/2014 | SINAPI | M | 45
9.3.4 | 89634 | TUBO, CPVC, SOLDÁVEL, DN 22MM, INSTALADO EM RAMAL OU SUB-RAMAL DE ÁGUA - FORNECIMENTO E INSTALAÇÃO. AF_12/2014 | SINAPI | M | 3
9.3.5 | 89702 | TÊ MISTURADOR, CPVC, SOLDÁVEL, DN22MM, INSTALADO EM RAMAL OU SUB-RAMAL DE ÁGUA ? FORNECIMENTO E INSTALAÇÃO. AF_12/2014 | SINAPI | UN | 4
9.3.6 | 91795 | DO SERVIÇO DE INST. TUBO PVC, SÉRIE N, ESGOTO PREDIAL, 100 MM (INST. RAMAL DESCARGA, RAMAL DE ESG. SANIT., PRUMADA ESG. SANIT., VENTILAÇÃO OU SUB-COLETOR AÉREO), INCL. CONEXÕES E CORTES, FIXAÇÕES, P/ PRÉDIOS. AF_10/2015 | SINAPI | M | 42
9.3.7 | 91792 | DO SERVIÇO DE INSTALAÇÃO DE TUBO DE PVC, SÉRIE NORMAL, ESGOTO PREDIAL, DN 40 MM (INSTALADO EM RAMAL DE DESCARGA OU RAMAL DE ESGOTO SANITÁRIO), INCLUSIVE CONEXÕES, CORTES E FIXAÇÕES, PARA PRÉDIOS. AF_10/2015 | SINAPI | M | 30
9.4 | REDE EXTERNA
9.4.1 | 89578 | TUBO PVC, SÉRIE R, ÁGUA PLUVIAL, DN 100 MM, FORNECIDO E INSTALADO EM CONDUTORES VERTICAIS DE ÁGUAS PLUVIAIS. AF_12/2014 | SINAPI | M | 91
9.4.2 | 06.014.0052-0 | CAIXA DE PASSAGEM EM ALVENARIA DE TIJOLO MACICO(7X10X20CM),EM PAREDES DE UMA VEZ(0,20M),DE 0,40X0,60X0,60M,EXCLUSIVE TAMPA,UTILIZANDO ARGAMASSA DE CIMENTO E AREIA,NO TRACO 1:4 EM VOLUME,COM FUNDO EM CONCRETO SIMPLES PROVIDO DE CALHA INTERNA,SENDO AS PAREDES REVESTIDAS INTERNAMENTE COM A MESMA ARGAMASSAESTE PERCENTUAL REFERE-SE A DESGASTE DE FERRAMENTAS | EMOP | UN | 15
9.4.3 | 98104 | CAIXA DE GORDURA SIMPLES (CAPACIDADE: 36L), RETANGULAR, EM ALVENARIA COM TIJOLOS CERÂMICOS MACIÇOS, DIMENSÕES INTERNAS = 0,2X0,4 M, ALTURA INTERNA = 0,8 M. AF_05/2018 | SINAPI | UN | 1
9.5 | REDE DE AR COMPRIMIDO
9.5.1 | 15.041.0001-0 | TUBO DE COBRE CLASSE E,COM DIAMETRO DE 15MM,EXCLUSIVE CONEXOES,EMENDAS,ABERTURA E FECHAMENTO DE RASGO E ISOLAMENTO.FORNECIMENTO E ASSENTAMENTO | EMOP | M | 30
9.5.2 | I08511 | VÁLVULA 1/2" DE ALTA PRESSÃO PARA CENTRAL OXIGÊNIO, AR COMPRIMIDO OU ÓXIDO NITROSO. | ORSE | un | 1
9.5.3 | I06500 | POSTO DE CONSUMO COMPLETO DUPLA RETENÇÃO | ORSE | un | 10
9.5.4 | I07334 | FILTRO REGULADOR DE PRESSÃO 1/4" x 1/2" BELL-AIR | ORSE | un | 2

## ELETRICA
8 | INSTALAÇÕES ELETRICAS
8.2 | PONTOS ELETRICOS
8.2.1 | 41.14.450 | Luminária retangular de sobrepor tipo calha aberta, com refletor facetado em chapa de aço pintada, para 1 ou 2 lâmpadas fluorescentes de 32 W | CPOS | un | 45 | CONFORME LISTA DE MATERIAL FOLHA 01/02 DA PRANCHA DE INSTALAÇÕES ELETRICAS
8.2.2 | 97607 | LUMINÁRIA ARANDELA TIPO TARTARUGA PARA 1 LÂMPADA LED - FORNECIMENTO E INSTALAÇÃO. AF_11/2017 | SINAPI | UN | 18
8.2.3 | 97599 | LUMINÁRIA DE EMERGÊNCIA - FORNECIMENTO E INSTALAÇÃO. AF_11/2017 | SINAPI | UN | 4
8.2.4 | 00039391 | LUMINARIA LED REFLETOR RETANGULAR BIVOLT, LUZ BRANCA, 50 W | SINAPI | UN | 2
8.2.5 | 83399 | RELE FOTOELETRICO P/ COMANDO DE ILUMINACAO EXTERNA 220V/1000W - FORNECIMENTO E INSTALACAO | SINAPI | UN | 2
8.2.6 | 91957 | INTERRUPTOR SIMPLES (1 MÓDULO) COM INTERRUPTOR PARALELO (1 MÓDULO), 10A/250V, INCLUINDO SUPORTE E PLACA - FORNECIMENTO E INSTALAÇÃO. AF_12/2015 | SINAPI | UN | 2
8.2.7 | 91955 | INTERRUPTOR PARALELO (1 MÓDULO), 10A/250V, INCLUINDO SUPORTE E PLACA - FORNECIMENTO E INSTALAÇÃO. AF_12/2015 | SINAPI | UN | 6
8.2.8 | 91965 | INTERRUPTOR SIMPLES (2 MÓDULOS) COM INTERRUPTOR PARALELO (1 MÓDULO), 10A/250V, INCLUINDO SUPORTE E PLACA - FORNECIMENTO E INSTALAÇÃO. AF_12/2015 | SINAPI | UN | 2
8.2.9 | 91953 | INTERRUPTOR SIMPLES (1 MÓDULO), 10A/250V, INCLUINDO SUPORTE E PLACA - FORNECIMENTO E INSTALAÇÃO. AF_12/2015 | SINAPI | UN | 26
8.2.10 | 92001 | TOMADA BAIXA DE EMBUTIR (1 MÓDULO), 2P+T 20 A, INCLUINDO SUPORTE E PLACA - FORNECIMENTO E INSTALAÇÃO. AF_12/2015 | SINAPI | UN | 57
8.2.11 | 91993 | TOMADA ALTA DE EMBUTIR (1 MÓDULO), 2P+T 20 A, INCLUINDO SUPORTE E PLACA - FORNECIMENTO E INSTALAÇÃO. AF_12/2015 | SINAPI | UN | 2
8.2.12 | 92008 | TOMADA BAIXA DE EMBUTIR (2 MÓDULOS), 2P+T 10 A, INCLUINDO SUPORTE E PLACA - FORNECIMENTO E INSTALAÇÃO. AF_12/2015 | SINAPI | UN | 9
8.2.13 | 00010569 | CAIXA DE PASSAGEM OCTOGONAL 4 X4, EM ACO ESMALTADA, COM FUNDO MOVEL SIMPLES | SINAPI | UN | 63
8.3 | QUADRO DE DISTRIBUIÇÃO
8.3.1 | 91926 | CABO DE COBRE FLEXÍVEL ISOLADO, 2,5 MM², ANTI-CHAMA 450/750 V, PARA CIRCUITOS TERMINAIS - FORNECIMENTO E INSTALAÇÃO. AF_12/2015 | SINAPI | M | 1970
8.3.2 | 91928 | CABO DE COBRE FLEXÍVEL ISOLADO, 4 MM², ANTI-CHAMA 450/750 V, PARA CIRCUITOS TERMINAIS - FORNECIMENTO E INSTALAÇÃO. AF_12/2015 | SINAPI | M | 210
8.3.3 | 91930 | CABO DE COBRE FLEXÍVEL ISOLADO, 6 MM², ANTI-CHAMA 450/750 V, PARA CIRCUITOS TERMINAIS - FORNECIMENTO E INSTALAÇÃO. AF_12/2015 | SINAPI | M | 150
8.3.4 | 92987 | CABO DE COBRE FLEXÍVEL ISOLADO, 50 MM², ANTI-CHAMA 450/750 V, PARA DISTRIBUIÇÃO - FORNECIMENTO E INSTALAÇÃO. AF_12/2015 | SINAPI | M | 50
8.3.5 | 93653 | DISJUNTOR MONOPOLAR TIPO DIN, CORRENTE NOMINAL DE 10A - FORNECIMENTO E INSTALAÇÃO. AF_04/2016 | SINAPI | UN | 2
8.3.6 | 93654 | DISJUNTOR MONOPOLAR TIPO DIN, CORRENTE NOMINAL DE 16A - FORNECIMENTO E INSTALAÇÃO. AF_04/2016 | SINAPI | UN | 2
8.3.7 | 93655 | DISJUNTOR MONOPOLAR TIPO DIN, CORRENTE NOMINAL DE 20A - FORNECIMENTO E INSTALAÇÃO. AF_04/2016 | SINAPI | UN | 1
8.3.8 | 93656 | DISJUNTOR MONOPOLAR TIPO DIN, CORRENTE NOMINAL DE 25A - FORNECIMENTO E INSTALAÇÃO. AF_04/2016 | SINAPI | UN | 2
8.3.9 | 93657 | DISJUNTOR MONOPOLAR TIPO DIN, CORRENTE NOMINAL DE 32A - FORNECIMENTO E INSTALAÇÃO. AF_04/2016 | SINAPI | UN | 1
8.3.10 | 93664 | DISJUNTOR BIPOLAR TIPO DIN, CORRENTE NOMINAL DE 32A - FORNECIMENTO E INSTALAÇÃO. AF_04/2016 | SINAPI | UN | 2
8.3.11 | 74130/010 | DISJUNTOR TERMOMAGNETICO TRIPOLAR EM CAIXA MOLDADA 175 A 225A 240V, FORNECIMENTO E INSTALACAO | SINAPI | UN | 1
8.3.12 | 15.036.0141-0 | ELETRODUTO EM PVC FLEXIVEL,COR AMARELA,DIAMETRO DE 25MM.FORNECIMENTO E COLOCACAO. | EMOP | M | 600
8.3.13 | 93008 | ELETRODUTO RÍGIDO ROSCÁVEL, PVC, DN 50 MM (1 1/2") - FORNECIMENTO E INSTALAÇÃO. AF_12/2015 | SINAPI | M | 200
8.3.14 | 93009 | ELETRODUTO RÍGIDO ROSCÁVEL, PVC, DN 60 MM (2") - FORNECIMENTO E INSTALAÇÃO. AF_12/2015 | SINAPI | M | 100
8.3.15 | 74131/004 | QUADRO DE DISTRIBUICAO DE ENERGIA DE EMBUTIR, EM CHAPA METALICA, PARA 18 DISJUNTORES TERMOMAGNETICOS MONOPOLARES, COM BARRAMENTO TRIFASICO E NEUTRO, FORNECIMENTO E INSTALACAO | SINAPI | UN | 1
8.3.16 | 00039467 | DISPOSITIVO DPS CLASSE II, 1 POLO, TENSAO MAXIMA DE 175 V, CORRENTE MAXIMA DE *45* KA (TIPO AC) | SINAPI | UN | 1
8.4 | LÓGICA E TELEFONIA
8.4.1 | 83370 | QUADRO DE DISTRIBUICAO PARA TELEFONE N.3, 40X40X12CM EM CHAPA METALICA, DE EMBUTIR, SEM ACESSORIOS, PADRAO TELEBRAS, FORNECIMENTO E INSTALACAO | SINAPI | UN | 1
8.4.2 | 69.03.130 | Caixa subterrânea de entrada de telefonia, tipo R1 (60 x 35 x 50) cm, padrão TELEBRÁS, com tampa | CPOS | un | 1
8.4.3 | 69.20.140 | Bloco de ligação com engate rápido para 10 pares, BER-10 | CPOS | un | 2
8.4.4 | 98308 | TOMADA PARA TELEFONE RJ11 - FORNECIMENTO E INSTALAÇÃO. AF_03/2018 | SINAPI | UN | 7
8.4.5 | P.17.000.030522 | Rack fechado padrão metálico, 19 x 12 Us x 470 mm | CPOS | un | 1
8.4.6 | 66.20.225 | Switch Gigabit 24 portas com capacidade de 10/100/1000/Mbps | CPOS | un | 1
8.4.7 | 69.09.300 | Voice panel de 50 portas - categoria 3 | CPOS | un | 1
8.4.8 | 40.04.096 | Tomada RJ 45 para rede de dados, com placa | CPOS | un | 11
8.4.9 | 39.18.120 | Cabo para rede U/UTP 23 AWG com 4 pares - categoria 6A | CPOS | m | 300
8.4.10 | 00038084 | TOMADA PARA ANTENA DE TV, CABO COAXIAL DE 9 MM, CONJUNTO MONTADO PARA EMBUTIR 4" X 2" (PLACA + SUPORTE + MODULO) | SINAPI | UN | 2
8.4.11 | 39.18.104 | Cabo coaxial tipo RG 11 | CPOS | m | 50
8.4.12 | P.10.000.090418 | Cabo telefônico tipo CI, 0,50mm 10 pares | CPOS | m | 100

## SPDA
8.5 | SPDA
8.5.1 | 72254 | CABO DE COBRE NU 50MM2 - FORNECIMENTO E INSTALACAO | SINAPI | M | 100
8.5.2 | 96985 | HASTE DE ATERRAMENTO 5/8 PARA SPDA - FORNECIMENTO E INSTALAÇÃO. AF_12/2017 | SINAPI | UN | 12
8.5.3 | P.19.000.048002 | Barra condutora chata de alumínio 7/8´ x 1/8´ x 3 m, ref. TEL 771 da Termotécnica ou equivalente | CPOS | m | 76
8.5.4 | 72263 | TERMINAL OU CONECTOR DE PRESSAO - PARA CABO 50MM2 - FORNECIMENTO E INSTALACAO | SINAPI | UN | 12
8.5.5 | 00037586 | PINO DE ACO COM ARRUELA CONICA, DIAMETRO ARRUELA = *23* MM E COMP HASTE = *27* MM (ACAO INDIRETA) | SINAPI | CENTO | 3
8.5.6 | 42.20.160 | Solda exotérmica conexão cabo-cabo horizontal em T, bitola do cabo de 50-50mm² a 95-50mm² | CPOS | un | 14
8.5.7 | P.19.000.048071 | Kit solda com cartucho para solda exotérmica n. 25 a 45 | CPOS | un | 14

## PADRÃO DE ENTRADA
8.1 | PADRÃO DE ENTRADA
8.1.1 | 00000379 | ARRUELA QUADRADA EM ACO GALVANIZADO, DIMENSAO = 38 MM, ESPESSURA = 3MM, DIAMETRO DO FURO= 18 MM | SINAPI | UN | 2
8.1.2 | 96985 | HASTE DE ATERRAMENTO 5/8 PARA SPDA - FORNECIMENTO E INSTALAÇÃO. AF_12/2017 | SINAPI | UN | 1
8.1.3 | 39.09.120 | Conector split-bolt para cabo de 35 mm², latão, com rabicho | CPOS | un | 1
8.1.4 | 36.05.010 | Isolador tipo roldana para baixa tensão de 76 x 79 mm | CPOS | un | 1
8.1.5 | 68.01.310 | Poste de concreto duplo T, 90 kg, H = 7,50 m | CPOS | un | 1
8.1.6 | 39.04.050 | Cabo de cobre nu, têmpera mole, classe 2, de 16 mm² | CPOS | m | 3
8.1.7 | 37.25.100 | Disjuntor em caixa moldada tripolar, térmico e magnético fixos, tensão de isolamento 480/690V, de 70A até 150A | CPOS | un | 1
8.1.8 | 36.03.010 | Caixa de medição tipo II (300 x 560 x 200) mm, padrão concessionárias | CPOS | un | 1
8.1.9 | 36.04.010 | Suporte para 1 isolador de baixa tensão | CPOS | un | 1
8.1.10 | 36.07.030 | Para-raios de distribuição, classe 12 kV/10 kA, completo, encapsulado com polímero | CPOS | un | 1
8.1.11 | 39.10.120 | Terminal de pressão/compressão para cabo de 25 mm² | CPOS | un | 15
8.1.12 | 39.21.070 | Cabo de cobre flexível de 25 mm², isolamento 0,6/1kV - isolação HEPR 90°C | CPOS | m | 36

## GERAL
RUFO | CALHA |  | ESTRUTURA METÁLICA | [6 empty] | ESTRUTURA - FUNDAÇÃO
16.13 | 8.95 |  | DESC | MAT | ML | QTIDADE | TOTAL | KG/ML | TOTAL KG | TABELA 02/09 |  | TABELA 02/09 |  | TABELA 03/09 |  | TOTAL
16.13 | 5.3 |  | T4 | L30X30 | 12 | 4 | 48 | 0.9 | 43.2 | AÇO/DIAM | KG | AÇO/DIAM | KG | AÇO/DIAM | KG | AÇO/DIAM | KG
9.85 | 22.2 |  |  | U100X50 | 13.72 | 2 | 27.44 | 4.09 | 112.2296 | 5 | 97.6 | 5 | 25.4 | 5 | 99.4 | 5 | 222.4
4.4 | 5.15 | [8 empty] | 10 | 381.7 | 10 | 305 | 10 | 305.9 | 10 | 992.6
4.4 | 1.7 |  | T5 | L30X30 | 8.2 | 6 | 49.2 | 0.9 | 44.28 | 12.5 | 136.6 | 12.5 | 263.3 | 12.5 | 127.8 | 12.5 | 527.7
5.15 | 1.7 |  |  | U100X50 | 11.17 | 3 | 33.51 | 4.09 | 137.0559 | 16 | 74.7 | 16 | 0 | 16 | 28.2 | 16 | 102.9
1.7
1.7 |  |  | T3 | L30X30 | 22.7 | 6 | 136.2 | 0.9 | 122.58 | ESTRUTURA - SUPERESTRUTURA
1.7 |  |  |  | U100X50 | 23.92 | 3 | 71.76 | 4.09 | 293.4984 | TABELA 07/09 |  | TABELA 07/09 |  | TABELA 07/09 |  | TABELA 09/09 |  | TABELA 09/09 |  | TABELA 09/09 |  | TOTAL
1.7 | [9 empty] | AÇO/DIAM | KG | AÇO/DIAM | KG | AÇO/DIAM | KG | AÇO/DIAM | KG | AÇO/DIAM | KG | AÇO/DIAM | KG | AÇO/DIAM | KG
1.3 |  |  | T2 | L30X30 | 10.7 | 4 | 42.8 | 0.9 | 38.52 | 5 | 64.9 | 5 | 154 | 5 | 64.9 | 5 | 76.4 | 5 | 15.8 | 5 | 59.8 | 5 | 435.8
1.3 |  |  |  | U100X50 | 9.63 | 2 | 19.26 | 4.09 | 78.7734 | 6.3 | 6.7 | 6.3 |  | 6.3 | 6.7 | 6.3 | 11.2 | 6.3 | 0 | 6.3 | 0 | 6.3 | 24.6
1.3 | [9 empty] | 8 | 14.4 | 8 |  | 8 | 14.4 | 8 | 41.2 | 8 | 17 | 8 | 3.8 | 8 | 90.8
1.3 |  |  | T1 | L30X30 | 5.5 | 4 | 22 | 0.9 | 19.8 | 10 | 59.9 | 10 | 408.3 | 10 | 59.9 | 10 | 37.8 | 10 | 26.5 | 10 | 7.3 | 10 | 599.7
110.56 |  |  |  | U100X50 | 9.15 | 2 | 18.3 | 4.09 | 74.847 | 12.5 | 95.9 | 12.5 |  | 12.5 | 95.9 | 12.5 | 87.1 | 12.5 | 0 | 12.5 | 74.1 | 12.5 | 353
178.62 | 45 | [8 empty] | 16 | 72.6 | 16 |  | 16 | 72.6 | 16 | 93.4 | 16 | 0 | 16 | 33.6 | 16 | 272.2
|  |  | TERÇAS | U100X50 | 22.2 | 8 | 177.6 | 4.09 | 726.384 | [6 empty] | 20 | 52.1 | 20 | 0 | 20 | 25.5 | 20 | 77.6
TAPUME |  |  |  | U100X50 | 9.85 | 3 | 29.55 | 4.09 | 120.8595
ALTURA | LARGURA | TOTAL M2 |  | U100X50 | 5.15 | 4 | 20.6 | 4.09 | 84.254
2.1 | 29.9 | 62.79
LIMPEZA DO TERRENO |  |  |  | TOTA KG | U100X50 | L30X30
ALTURA | LARGURA | TOTAL M2 |  |  | 1627.9018 | 268.38
29.9 | 29.75 | 889.525
CALÇADA DE CONCRETO
MURO FECHAMENTO |  |  | 82.22
ALTURA | LARGURA | TOTAL M2 | 4.1
2 | 85.19 | 170.38 | 85.38
3.17
CONTRA-VERGA |  |  | 14.41
ESQ. LARG | 50.4 | M | 189.28