## Planilha
PLANILHA ORÇAMENTÁRIA
Obra : Reparo de residência danificada por rompimento de rede de água
Local : Rua Santiago Troncoso, 833 – Pq. Das Nações.
Proprietário : Sérgio Ferreira
Cidade : Birigui
Código | Item | Discriminação dos serviços do Orçamento | Unid | Qtdes | Preço Unitário | Preço Total
| 1 | DEMOLIÇÕES E RETIRADAS
CPOS 03.04.020 | 1.1 | Demolição manual de piso cerâmico Inclusive base | m² | 66.23 | 7.6 | 503.35
CPOS 03.04.040 | 1.2 | Demolição manual de rodapé cerâmico | m | 54.95 | 1.91 | 104.95
CPOS 03.01.020 | 1.3 | Demolição de contrapiso de concreto c/ uso de ponteiro (esp. 5 cm) | m³ | 3.31 | 139.48 | 461.68
CPOS 03.01.020 | 1.4 | Demolição de passeio público em concreto simples | m³ | 0.77 | 139.48 | 107.4
Sub-Total | [5 empty] | 1177.38
| 2 | FUNDAÇÃO
Revista Pini – Junho | 2.1 | Reforço de fundação com estaca de reação mega | pt | 7 | 715 | 5005
Sub-Total | [5 empty] | 5005
| 3 | ALVENARIA
CPOS 33.01.280 | 3.1 | Reparo de trincas rasas até 5,0 mm de largura na massa, c/ armadura | m | 11 | 28.95 | 318.45
Sub-Total | [5 empty] | 318.45
| 4 | REVESTIMENTO
SINAPI 87878 | 4.1 | Chapisco fino c/ argamassa de cimento e areia (1:3) | m² | 1.1 | 3.29 | 3.62
CPOS 17.02.140 | 4.2 | Emboço liso desempenado c/ argamassa mista (1:2:8) | m² | 1.1 | 16.13 | 17.74
Sub-Total | [5 empty] | 21.36
| 5 | PISOS INTERNOS E EXTERNOS
SINAPI 95241 | 5.1 | Execução de contrapiso em lastro de concreto (esp. 5 cm) preparo mecânico, incluso lançamento e adensamento | m² | 3.31 | 19.66 | 65.07
CPOS 17.01.020 | 5.2 | Execução de argamassa de regularização de cimento/areia (1:4) esp.2 cm | m³ | 1.33 | 450.21 | 598.78
CPOS 18.06.022 | 5.3 | Piso cerâmico esmaltado PEI - 4 resistência química A, para áreas internas sujeitas à lavagem frequente, assentado com argamassa colante industrializada (incluso rejuntamento) | m² | 66.23 | 35.17 | 2329.31
CPOS 18.06.023 | 5.4 | Execução de rodapé | m | 54.95 | 11.1 | 609.95
SINAPI 94990 | 5.5 | Execução de passeio em concreto moldado in loco feito em obra esp. 7cm | m³ | 0.77 | 50.13 | 38.6
Sub-Total | [5 empty] | 3641.71
| 6 | ESQUADRIAS
CPOS 04.09.020 | 6.1 | Retirada de esquadria metálica (portão metálico de 4,25m x 2,25m) | m² | 9.56 | 19.63 | 187.66
SIURB 79656 | 6.2 | Solda preparada – 3070 | Kg | 0.75 | 52.97 | 39.73
SINAPI 88317 | 6.3 | Soldador c/ encargos complementares | h | 1 | 29.02 | 29.02
SINAPI 88315 | 6.4 | Serralheiro c/ encargos complementares | h | 1 | 18.88 | 18.88
CPOS 24.20.020 | 6.5 | Recolocação de esquadrias metálicas portão de metalon 4,25m x 2,25m | m² | 9.56 | 28.04 | 268.06
Sub-Total | [5 empty] | 543.35
PLANILHA ORÇAMENTÁRIA
Obra : Reparo de residência danificada por rompimento de rede de água
Local : Rua Santiago Troncoso, 833 – Pq. Das Nações.
Proprietário : Sérgio Ferreira
Cidade : Birigui
Código | Item | Discriminação dos serviços do Orçamento | Unid | Qtdes | Preço Unitário | Preço Total
| 7 | PINTURA
CPOS 33.02.060 | 7.1 | Massa corrida PVA 2 demãos em paredes (interna e externa) | m² | 1.1 | 8.53 | 9.38
SINAPI 88486 | 7.2 | Aplicação manual de pintura com tinta látex PVA em paredes e tetos, duas demãos | m² | 158.61 | 8.99 | 1425.9
SINAPI 88488 | 7.3 | Aplicação manual de pintura com tinta látex PVA em paredes e tetos, duas demãos | m² | 26.1 | 11.68 | 304.85
CPOS 33.10.100 | 7.4 | Textura acrílica para uso interno / externo, inclusive preparo | m² | 14.18 | 24.45 | 346.7
Sub-Total | [5 empty] | 2086.83
| 8 | SERVIÇOS COMPLEMENTARES
CPOS 05.07.050 | 8.1 | Remoção manual de entulho c/ caçamba metálica | m³ | 5.41 | 84.53 | 457.31
SINAPI 9537 | 8.2 | Limpeza final de obra | m² | 68.44 | 2.61 | 178.63
Sub-Total | [5 empty] | 635.94
[5 empty] | TOTAL | 13430.02
|  |  |  | BDI (%) | 23% | 3088.9
[5 empty] | TOTAL GERAL | 16518.92
(Dezesseis Mil Quinhentos e Dezoito Reais e Noventa e Três Centavos)
Fontes: Tabela SINAPI Fevereiro/2018; SIURB; Boletim CPOS 171; Revista Construção PINI
Birigui, 11 de Abril de 2.018
| ___________________________________ |  |  |  | _______________________________
| Engº MAURICIO PEREIRA |  |  |  | Eng.º ALEXANDRE J.SABINO LASILA
| Diretor Depto. de Obras e Projetos |  |  |  | Secretário Adjunto de Obras
_____________________________________
Arqtº MILTON LOT JUNIOR
Secretário de Obras

## DESC 27,2%
PLANILHA ORÇAMENTÁRIA
Obra : Reparo de residência danificada por rompimento de rede de água
Local : Rua Santiago Troncoso, 833 – Pq. Das Nações.
Proprietário : Sérgio Ferreira
Cidade : Birigui
Código | Item | Discriminação dos serviços do Orçamento | Unid | Qtdes | Preço Unitário | Preço Total
| 1 | DEMOLIÇÕES E RETIRADAS
CPOS 03.04.020 | 1.1 | Demolição manual de piso cerâmico Inclusive base | m² | 66.23 | 5.9 | 390.76
CPOS 03.04.040 | 1.2 | Demolição manual de rodapé cerâmico | m | 54.95 | 1.1 | 60.45
CPOS 03.01.020 | 1.3 | Demolição de contrapiso de concreto c/ uso de ponteiro (esp. 5 cm) | m³ | 3.31 | 85 | 281.35
CPOS 03.01.020 | 1.4 | Demolição de passeio público em concreto simples | m³ | 0.77 | 85 | 65.45
Sub-Total | [5 empty] | 798.01
| 2 | FUNDAÇÃO
Revista Pini – Junho | 2.1 | Reforço de fundação com estaca de reação mega | pt | 7 | 500 | 3500
Sub-Total | [5 empty] | 3500
| 3 | ALVENARIA
CPOS 33.01.280 | 3.1 | Reparo de trincas rasas até 5,0 mm de largura na massa, c/ armadura | m | 11 | 20 | 220
Sub-Total | [5 empty] | 220
| 4 | REVESTIMENTO
SINAPI 87878 | 4.1 | Chapisco fino c/ argamassa de cimento e areia (1:3) | m² | 1.1 | 3 | 3.3
CPOS 17.02.140 | 4.2 | Emboço liso desempenado c/ argamassa mista (1:2:8) | m² | 1.1 | 15 | 16.5
Sub-Total | [5 empty] | 19.8
| 5 | PISOS INTERNOS E EXTERNOS
SINAPI 95241 | 5.1 | Execução de contrapiso em lastro de concreto (esp. 5 cm) preparo mecânico, incluso lançamento e adensamento | m² | 3.31 | 18 | 59.58
CPOS 17.01.020 | 5.2 | Execução de argamassa de regularização de cimento/areia (1:4) esp.2 cm | m³ | 1.33 | 345 | 458.85
CPOS 18.06.022 | 5.3 | Piso cerâmico esmaltado PEI - 4 resistência química A, para áreas internas sujeitas à lavagem frequente, assentado com argamassa colante industrializada (incluso rejuntamento) | m² | 66.23 | 23 | 1523.29
CPOS 18.06.023 | 5.4 | Execução de rodapé | m | 54.95 | 7 | 384.65
SINAPI 94990 | 5.5 | Execução de passeio em concreto moldado in loco feito em obra esp. 7cm | m³ | 0.77 | 43 | 33.11
Sub-Total | [5 empty] | 2459.48
| 6 | ESQUADRIAS
CPOS 04.09.020 | 6.1 | Retirada de esquadria metálica (portão metálico de 4,25m x 2,25m) | m² | 9.56 | 18 | 172.08
SIURB 79656 | 6.2 | Solda preparada – 3070 | Kg | 0.75 | 50 | 37.5
SINAPI 88317 | 6.3 | Soldador c/ encargos complementares | h | 1 | 23.18 | 23.18
SINAPI 88315 | 6.4 | Serralheiro c/ encargos complementares | h | 1 | 14.19 | 14.19
CPOS 24.20.020 | 6.5 | Recolocação de esquadrias metálicas portão de metalon 4,25m x 2,25m | m² | 9.56 | 27.5 | 262.9
Sub-Total | [5 empty] | 509.85
PLANILHA ORÇAMENTÁRIA
Obra : Reparo de residência danificada por rompimento de rede de água
Local : Rua Santiago Troncoso, 833 – Pq. Das Nações.
Proprietário : Sérgio Ferreira
Cidade : Birigui
Código | Item | Discriminação dos serviços do Orçamento | Unid | Qtdes | Preço Unitário | Preço Total
| 7 | PINTURA
CPOS 33.02.060 | 7.1 | Massa corrida PVA 2 demãos em paredes (interna e externa) | m² | 1.1 | 8 | 8.8
SINAPI 88486 | 7.2 | Aplicação manual de pintura com tinta látex PVA em paredes e tetos, duas demãos | m² | 158.61 | 7.5 | 1189.58
SINAPI 88488 | 7.3 | Aplicação manual de pintura com tinta látex PVA em paredes e tetos, duas demãos | m² | 26.1 | 7.5 | 195.75
CPOS 33.10.100 | 7.4 | Textura acrílica para uso interno / externo, inclusive preparo | m² | 14.18 | 24 | 340.32
Sub-Total | [5 empty] | 1734.45
| 8 | SERVIÇOS COMPLEMENTARES
CPOS 05.07.050 | 8.1 | Remoção manual de entulho c/ caçamba metálica | m³ | 5.41 | 80 | 432.8
SINAPI 9537 | 8.2 | Limpeza final de obra | m² | 68.44 | 1.5 | 102.66
Sub-Total | [5 empty] | 535.46
[5 empty] | TOTAL | 9777.05
|  |  |  | BDI (%) | 23% | 2248.72
[5 empty] | TOTAL GERAL | 12025.77
(Dezesseis Mil Quinhentos e Dezoito Reais e Noventa e Três Centavos)
Fontes: Tabela SINAPI Fevereiro/2018; SIURB; Boletim CPOS 171; Revista Construção PINI
Birigui, 11 de Abril de 2.018
_____________________________________
Eng Lucas Araldi lima
CREA: 5069248775

## DESC 26,32%
Obra: Reforma de residência danificada
Proprietário: DJALMA MIGUEL DA SILVA
Local: Rua Demosthenes Guanaes Pereira, 1.047
Cidade: Birigui
Código | Item | Discriminação dos serviços do Orçamento | Unid | Qtdes | Preço Unit. | Preço Total
| 1 | DEMOLIÇÕES E RETIRADAS
CPOS 03.04.020 | 1.1 | Demolição manual de revestimento cerâmico (piso) incluindo base | m2 | 131.98 | 8.71 | 1149.5458
SINAPI 97632 | 1.2 | Demolição manual de rodapé cerâmico | m | 105.51 | 2.16 | 227.9016
CPOS 03.01.020 | 1.3 | Demolição manual de contrapiso de concreto | m3 | 4.73 | 159.72 | 755.4756
CPOS 03.04.020 | 1.4 | Demolição manual de revestimento cerâmico (parede) da Cozinha | m2 | 42.96 | 8.71 | 374.1816
[5 empty] | Sub-Total | 2507.1046
| 2 | FUNDAÇÃO
CPOS 12.01.041 | 2.1 | Brocas manuais de concreto armado (diâmetro 25 cm) | m | 32 | 58.93 | 1885.76
[5 empty] | Sub-Total | 1885.76
| 3 | ALVENARIA
CPOS 33.01.280 | 3.1 | Reparo de trincas rasas até 5,00mm de largura, na massa c/ armadura | m | 98.45 | 38.15 | 3755.8675
[5 empty] | Sub-Total | 3755.8675
| 4 | REVESTIMENTOS
SINAPI 87879 | 4.1 | Chapisco fino c/ argamassa de cimento e areia (1:3) | m2 | 9.84 | 3.32 | 32.6688
SINAPI 87530 | 4.2 | Massa única, p/ recebimento de pintura, em argamassa traço 1:2:8 (esp. 20 mm) | m2 | 9.84 | 31.62 | 311.1408
CPOS 17.02.120 | 4.3 | Emboço comum | m2 | 42.96 | 16.22 | 696.8112
SINAPI 87269 | 4.4 | Revestimento cerâmico p/ paredes internas (cozinha) em placas esmaltadas extras | m2 | 42.96 | 53.67 | 2305.6632
[5 empty] | Sub-Total | 3346.284
| 5 | PISOS INTERNOS E EXTERNOS
SINAPI 96620 | 5.1 | Execução de contrapiso em lastro de concreto magro(esp. 5 cm) preparo mecânico, incluso lançamento e adensamento | m3 | 4.73 | 456.02 | 2156.9746
SINAPI 96620 | 5.2 | Execução de argamassa de regularização de cimento/areia (1:4) esp.2 cm | m³ | 1.89 | 456.02 | 861.8778
SINAPI 87249 | 5.3 | Revestimento cerâmico p/ piso c/ placas tipo esmaltada extra, assentes com argamassa colante industrializada (incluso rejuntamento) | m² | 131.98 | 56.24 | 7422.5552
SINAPI 88648 | 5.4 | Execução de rodapé cerâmico de 7cm de altura c/ placas tipo esmaltada extra | m | 105.51 | 5.9 | 622.509
SINAPI 98689 | 5.5 | Soleira em granito largura 15 cm | m | 4 | 78.53 | 314.12
[5 empty] | Sub-Total | 11378.0366
| 6 | ESQUADRIAS
CPOS 04.09.020 | 6.1 | Retirada de esquadria metálica (veneziana) sem reaproveitamento | m2 | 1.8 | 22.51 | 40.518
CPOS 04.09.100 | 6.2 | Retirada de gradil e portão de metalon | m2 | 19.58 | 22.51 | 440.7458
CPOS 04.09.020 | 6.3 | Retirada de esquadria metálica (porta de correr) | m2 | 4.19 | 22.51 | 94.3169
SINAPI 88317 | 6.4 | Soldador c/ encargos complementares | h | 3 | 25.52 | 76.56
SINAPI 88315 | 6.5 | Serralheiro c/ encargos complementares | h | 6 | 21.8 | 130.8
CPOS 24.01.070 | 6.6 | Assentamento de esquadrias metálicas (grade, portão de metalon e porta de correr) | m2 | 23.77 | 20.42 | 485.3834
CPOS 24.01.100 | 6.7 | Fornecimento e assentamento de veneziana de chapa metálica (1,80m x 1,00m) | m2 | 1.8 | 545.14 | 981.252
[5 empty] | Sub-Total | 2249.5761
| 7 | PINTURA
SINAPI 88488 | 7.1 | Aplicação manual de pintura c/ tinta latéx acrílica em tetos, duas demãos | m2 | 95.46 | 15.57 | 1486.3122
SINAPI 88489 | 7.2 | Aplicação manual de pintura c/ tinta latéx acrílica em paredes, duas demãos | m2 | 411.47 | 13.76 | 5661.8272
SINAPI 100741 | 7.3 | Pintura c/ tinta alquidica de acabamento (esmalte sintético acetinado), pulverizada sobre superfície metálica | m2 | 50.95 | 20.03 | 1020.5285
[5 empty] | Sub-Total | 8168.6679
| 8 | REVISÃO DA COBERTURA
CPOS 04.03.020 | 8.1 | Retirada de telhamento em barro | m2 | 5 | 11.62 | 58.1
CPOS 16.02.030 | 8.2 | Telha de barro tipo romana | m2 | 5 | 48.46 | 242.3
[5 empty] | Sub-Total | 300.4
| 9 | SERVIÇOS COMPLEMENTARES
SINAPI 100981 | 9.1 | Carga, manobra e descarga de entulhos em caminhão basculante 6 m3 | m3 | 9.62 | 6.49 | 62.4338
SINAPI 93588 | 9.2 | Transporte de caminhão basculante de 10 m3 até 5 Km | m3xkm | 48.1 | 2.13 | 102.453
CPOS 55.01.020 | 9.3 | Limpeza final de obra | m2 | 131.98 | 10.16 | 1340.9168
[5 empty] | Sub-Total | 1505.8036
[5 empty] | TOTAL | 35097.5003
|  |  |  | BDI (%) | 22% | 7721.4501
[5 empty] | TOTAL GERAL | 42818.9454
(Quarenta e Dois Mil Oitocentos e Dezoito Reais e Noventa e Cinco Centavos)
Fonte SINAPI (Junho/2.021) e CPOS 182 (Julho/2.021)
Birigui, 10 de Setembro de 2.021.
__________________________________ ____________________________________________
|  | Eng.º MAURICIO PEREIRA |  |  | Engº ALEXANDRE JOSÉ SABINO LASILA
|  | CREA-SP nº 0601431537 |  |  | Diretor de Obras
__________________________________ ____________________________________________
|  | JAQUELINE LOPES MANOEL |  |  | ROGÉRIO VENÍCIUS COSTA FERNANDES
|  | Secretária Adjunta de Obras |  |  | Secretário de Obras