## Table 1
Objeto: Contratação de empresa especializada para execução da obra de construção de calçadas, rampas de acessibilidade, guias leve, quadra de basquete 3, quadras de vôlei de areia, campo de futebol de areia, academia ao ar livre e tratos culturais no Parque Ecológico do Biriguizinho, com fornecimento de materiais, mão de obra e equipamentos.
Local: Avenida João Cernach, entre a Av. Vitória Régia, Av. José Ravagnani e Rua Guarani
Cidade: Birigui-SP.
25%
PLANILHA ORÇAMENTÁRIA
ITEM | REF. | CÓDIGO | DISCRIMINAÇÃO DOS SERVIÇOS | UNID | QTDE | PREÇOS UNIT. S/ BDI | PREÇOS UNIT. C/ BDI | TOTAL | PREÇOS UNIT. S/ BDI
1 |  |  | SERVIÇOS PRELIMINARES | [5 empty] | Desconto | 15%
1.1 | FDE | 16.06.078 | Placa de identificação para obra 2,00 x 3,00m | m2 | 6 | 518.91 | 648.6375 | 3891.825
1.2 | CPOS | 02.10.060 | Locação do calçamento | m2 | 820.11 | 1.72 | 2.15 | 1763.2365
[7 empty] | Sub-total | 5655.0615
2 |  |  | CALÇADAS E RAMPAS
2.1 | SINAPI | 98525 | Limpeza mecanizada de camada vegetal, vegetação e pequenas árvores (diâmetro tronco menor que 0,20m) com trator de esteiras | m2 | 820.11 | 0.39 | 0.4875 | 399.8036
2.2 | CPOS | 05.10.010 | Carregamento mecanizado de solo proveniente da limpeza mecanizada (dentro na obra) bota-fora | m3 | 41 | 5.36 | 6.7 | 274.7
2.3 | SINAPI | 97914 | Transporte de terra c/ caminhão basculante 6 m3 em via urbana pavimentada DMT até 30 Km (41,00 m3 x 11 Km) bota-fora | m3xKm | 451 | 2.7 | 3.375 | 1522.125
2.4 | CPOS | 05.10.010 | Carregamento mecanizado de solo de 1ª categoria (jazida na obra/escav.quadras de areia) | m3 | 164.02 | 5.36 | 6.7 | 1098.934
2.5 | SINAPI | 97914 | Transporte de terra com caminhão basculante de 6 m3 em via urbana (até 500 metros) | m3xKm | 164.02 | 2.7 | 3.375 | 553.5675
2.6 | SINAPI | 100574 | Espalhamento de material (terra) c/ trator de esteira | m3 | 164.02 | 1.43 | 1.7875 | 293.1857
2.7 | SINAPI | 100575 | Regularização de superfícies c/ motoniveladora | m2 | 820.11 | 0.12 | 0.15 | 123.0165
2.8 | FDE | 01.06.001 | Apiloamento para simples regularização | m2 | 820.11 | 6.78 | 8.475 | 6950.4322
2.9 | SINAPI | 100323 | Lastro de areia esp.= 6cm | m3 | 49.21 | 101.48 | 126.85 | 6242.2885
2.10 | FDE | 16.02.027 | GA-01 Guia leve ou separador de pisos | m | 304.77 | 34.32 | 42.9 | 13074.633
2.11 | CPOS | 54.04.340 | Pavimentação em lajota de concreto 35Mpa 16 faces com rejunte em areia (esp.= 6cm) | m2 | 820.11 | 97.81 | 122.2625 | 100268.6989
[7 empty] | Sub-total | 130801.385
3 |  |  | QUADRAS, CAMPO DE FUTEBOL E ACADEMIA AO AR LIVRE
3.1 | SINAPI | 98525 | Limpeza mecanizada de camada vegetal, vegetação e pequenas árvores (diâmetro tronco menor que 0,20m) com trator de esteiras (academia e quadra de basquete 3) | m2 | 293 | 0.39 | 0.4875 | 142.8375
3.2 | CPOS | 05.10.010 | Carregamento mecanizado de solo proveniente da limpeza mecanizada (dentro na obra) bota-fora | m3 | 14.65 | 5.36 | 6.7 | 98.155
3.3 | SINAPI | 97914 | Transporte de terra c/ caminhão basculante 6 m3 em via urbana pavimentada DMT até 30 Km (14,65m3 x 11 Km) bota-fora | m3xKm | 161.15 | 2.7 | 3.375 | 543.8813
3.4 | CPOS | 11.18.040 | Lastro de pedra britada esp.= 2cm (academia) | m3 | 2.56 | 160.61 | 200.7625 | 513.952
3.5 | CPOS | 10.02.020 | Armadura em tela soldada de aço Q 92 (15 x 15cm) D = 4,2 mm (academia) | Kg | 192 | 15.48 | 19.35 | 3715.2
3.6 | CPOS | 09.01.020 | Forma de madeira comum (academia) | m2 | 3.36 | 90.76 | 113.45 | 381.192
3.7 | CPOS | 11.01.130 | Concreto usinado Fck 25 MPa (academia) | m3 | 8.96 | 443.55 | 554.4375 | 4967.76
3.8 | CPOS | 11.16.020 | Lançamento, espalhamento e adensamento de concreto (academia) | m3 | 8.96 | 71.14 | 88.925 | 796.768
3.9 | FDE | 13.02.033 | QE-33 Espaço multi esportivo/piso de concreto armado (incluso polimento e cortes) p/ quadra de Basquete 3 | m2 | 165 | 135.16 | 168.95 | 27876.75
3.10 | FDE | 06.03.080 | QE-39 Tabela de basquete, com aro e rede | un | 1 | 4974.8 | 6218.5 | 6218.5
3.11 | SINAPI | 90082 | Escavação mecanizada de solo 1ª categoria em campo aberto (Quadras de Vôlei e Campo de Futebol) (2 x 8,00 x 16,00 m x 0,25m) + (24,00m x 18,00m x 0,25m) | m3 | 172 | 11.33 | 14.1625 | 2435.95
3.12 | SINAPI | 100323 | Lastro de areia p/ quadra de vôlei 2 x (8,00m x 16,00m) esp.= 20cm | m3 | 51.2 | 101.48 | 126.85 | 6494.72
3.13 | FDE | 16.04.001 | QE-02 Poste para rede de voleibol incluso rede | pr | 2 | 1647.46 | 2059.325 | 4118.65
3.14 | SINAPI | 100323 | Lastro de areia p/ campo de futebol (24,00m x 18,00m) esp.= 20cm | m3 | 86.4 | 101.48 | 126.85 | 10959.84
3.15 | COTAÇÃO | COMERCIAL | Trave de futebol completa com rede | unid. | 2 | 2580 | 3225 | 6450
3.16 | COTAÇÃO | COMERCIAL | PRESSÃO DE PERNAS TRIPLO \Exercitador de pernas | un | 1 | 4545.72 | 5682.15 | 5682.15
3.17 | COTAÇÃO | COMERCIAL | ROTAÇÃO DIAGONAL DUPLO \ GIRO DIAGONAL | un | 1 | 3030.48 | 3788.1 | 3788.1
3.18 | COTAÇÃO | COMERCIAL | ALONGADOR 3 ALTURAS | un | 1 | 3220.46 | 4025.575 | 4025.575
3.19 | COTAÇÃO | COMERCIAL | ESQUI INDIVIDUAL | un | 1 | 3281.8 | 4102.25 | 4102.25
3.20 | COTAÇÃO | COMERCIAL | ADUÇÃO E ABDUÇÃO DE PERNAS | un | 1 | 3871.4 | 4839.25 | 4839.25
3.21 | COTAÇÃO | COMERCIAL | CAMINHADA DUPLO | un | 1 | 5555.88 | 6944.85 | 6944.85
[7 empty] | Sub-total | 105096.3308
4 |  |  | SERVIÇOS COMPLEMENTARES
4.1 | CPOS | 35.04.120 | Banco em concreto pré-moldado, dimensões 150 x 45 x 45 cm | un | 60 | 514.98 | 643.725 | 38623.5
[7 empty] | Sub-total | 38623.5
5 |  |  | TRATOS CULTURAIS
5.1 | COTAÇÃO | COMERCIAL | MANUTENÇÃO DE ACEIROS – (2 meses de serviços) | Ha | 6.84 | 614.7661 | 614.7661 | 4205
5.2 | COTAÇÃO | COMERCIAL | IRRIGAÇÃO DE MANUTENÇÃO – (2 meses de serviços) | Ha | 6.84 | 877.193 | 877.193 | 6000
5.3 | COTAÇÃO | COMERCIAL | CONTROLE DE PLANTAS DANINHAS (MANUAL) – (2 meses de serviços) | Ha | 6.84 | 900 | 900 | 6156
5.4 | COTAÇÃO | COMERCIAL | CONTROLE DE PLANTAS DANINHAS (MECANIZADO) – (2 meses de serviços) | Ha | 6.84 | 521.0526 | 521.0526 | 3564
5.5 | COTAÇÃO | COMERCIAL | CONTROLE DE PLANTAS DANINHAS (QUÍMICO) – (2 meses de serviços) | Ha | 6.84 | 1173.9766 | 1173.9766 | 8030
5.6 | COTAÇÃO | COMERCIAL | CONTROLE DE FORMIGAS E CUPINS – (2 meses de serviços) | Ha | 6.84 | 412.2807 | 412.2807 | 2820
5.7 | COTAÇÃO | COMERCIAL | ADUBAÇÕES DE COBERTURA - (2 meses de serviços) | Ha | 6.84 | 1719 | 1719 | 11757.96
5.8 | COTAÇÃO | COMERCIAL | CONDUÇÃO DA MUDA (TUTORAMENTO) - (2 meses de serviços) | Ha | 6.84 | 900 | 900 | 6156
5.9 | COTAÇÃO | COMERCIAL | FERTILIZANTE – COBERTURA - (2 meses de serviços) | Ha | 6.84 | 1461.9883 | 1461.9883 | 10000
[7 empty] | Sub-total | 58688.9599
TOTAL | [7 empty] | 338865.2372
(Trezentos e Trinta e Oito Mil Oitocentos e Sessenta e Cinco Reais e Vinte e Quatro Centavos)
Fontes: SINAPI Outubro/2.022), FDE (Outubro/2.022), CPOS 187 (Agosto/2.022) e Cotações Comerciais
Birigui, 06 de Dezembro de 2.022.
Eng.º Civil MAURICIO PEREIRA Eng.ª Ambiental GABRIELA BARBOSA DOS SANTOS ALOIZIO
|  |  | CREA-SP nº 0601431537 |  |  | CREA-SP nº 5062895671
ROGÉRIO VENÍCIUS COSTA FERNANDES ANDRÉ LUIZ BRANCO
|  |  | Secretário de Obras |  |  | Secretário de Meio Ambiente

## Table 2
A
Prefeitura Municipal de Birigui
Objeto: Contratação de empresa especializada para execução da obra de construção de calçadas, rampas de acessibilidade, alambrados, guias e sarjetas, quadra de basquete 3, quadra de vôlei e campo de futebol de areia no Parque Ecológico do Biriguizinho, com fornecimento de materiais, mão de obra e equipamentos.
Ref.: Tomada de Preços nº 22/2019.
CRONOGRAMA FÍSICO- FINANCEIRO
ITEM | SERVIÇOS A SEREM EXECUTADOS | VALORES | Mês 1 |  | Mês 2 |  | Mês 3 |  | Mês 4
|  |  | % | Valor | % | Valor | % | Valor | % | Valor
1 | SERVIÇOS PRELIMINARES | 5655.0615 | 100% | 5655.0615 | 0% | 0 | 0% | 0 | 0% | 0
2 | GUIAS E SARJETAS | #REF! | 100% | #REF! | 0% | #REF! | 0% | #REF! | 0% | #REF!
3 | CALÇADAS E RAMPAS | 130801.385 | 40% | 52320.554 | 40% | 52320.554 | 20% | 26160.277 | 0% | 0
4 | ALAMBRADOS | #REF! | 0% | #REF! | 30% | #REF! | 30% | #REF! | 40% | #REF!
5 | QUADRAS, CAMPO DE FUTEBOL E ACADEMIA AO AR LIVRE | 105096.3308 | 0% | 0 | 0% | 0 | 10% | 10509.6331 | 90% | 94586.6977
6 | SERVIÇOS COMPLEMENTARES | 38623.5 |  | 0 |  | 0 |  | 0 | 100% | 38623.5
TOTAL |  | #REF! | #REF! | #REF! | #REF! | #REF! | #REF! | #REF! | #REF! | #REF!
ACUMULADO |  |  | #REF! | #REF! | #REF! | #REF! | #REF! | #REF! | #REF! | #REF!
Três Pontas/MG, 12 de novembro de 2019.
LAGOTELA EIRELI - CNPJ: 20.368.585/0001-04
Lucas Faria de Oliveira – Procurador
RG 40994690 SSP/SP - CPF 328.748.958-57
(35) 3265-2599
Av. Ipiranga, 1193 – Santa Ines
Três Pontas – MG | CEP 37.190-000
CNPJ 20.368.585/0001-04 | IE 6944391240006