## Orçamento
Obra: Execução das Coberturas das Viaturas da Policia Militar
Endereço: Rua Anchieta, 857
Cidade: Birigui - SP
Proprietário: 4ª Companhia da Polícia Militar
Planilha Orçamentária
Tabela | Código | Item | Descrição do Serviço | Quant. | Unid. | Valor Unitário | Valor Total
COBERTURA 01
|  | 1 | SERVIÇOS PRELIMINARES
CPOS 170 | 02.10.020 | 1.1 | Locação da Obra | 102.85 | m2 | 8.03 | 825.8855
|  |  | Total Sub-Item 01 |  |  |  | 825.8855
|  | 2 | FUNDAÇÃO
CPOS 170 | 06.01.020 | 2.1 | Escavação manual de valas em terra (6 blocos X 0,90m x 0,90m x 0,62m) | 3.01 | m3 | 31.7 | 95.417
CPOS 170 | 12.01.040 | 2.2 | Brocas manuais de concreto armado diâmetro 25 cm – 6 brocas x 5,00 m | 30 | m | 47.38 | 1421.4
CPOS 170 | 11.18.040 | 2.3 | Lastro de brita 01 (esp. 2 cm) – 6 blocos x 0,60m x 0,60m x 0,02m | 0.043 | m3 | 99.56 | 4.2811
CPOS 170 | 09.01.020 | 2.4 | Formas em madeira comum p/fundação incl. lançam. (6 blocos x 2,40m x x 0,60m) | 8.64 | m2 | 53.93 | 465.9552
CPOS 170 | 10.01.040 | 2.5 | Armadura em aço CA-50-A inclusive lançamento | 56.1 | Kg | 5.27 | 295.647
CPOS 170 | 11.01.130 | 2.6 | Concreto usinado Fck 25 MPa (6 blocos x 0,60m x 0,60m x 0,60m) | 1.3 | m3 | 270.21 | 351.273
CPOS 170 | 11.16.040 | 2.7 | Lançamento e adensamento de concreto em fundação | 1.3 | m3 | 106.8 | 138.84
|  |  | Total Sub-Item 02 |  |  |  | 2772.8133
|  | 3 | ESTRUTURA e TELHAMENTO
CPOS 170 | 15.03.030 | 3.1 | Fornecimento e montagem de estrutura metálica de cobertura com pilares, vigas e
chapas de ancoragem em vigas U 100 x 40 # 3 mm, cantoneiras metálicas 1 1/4”
|  |  | x 1/8”, chapas metálicas # 5/16", ferro mecânico 5/8” e viga G 100 x 40 x 17 # 13 | 841.37 | kg | 13.53 | 11383.7361
SINAPI | 94213 | 3.2 | Telhamento c/ telhas metálicas onduladas de chapa galvanizada (esp. 0,50 mm)
|  |  | inclusive içamento | 102.85 | m2 | 38.1 | 3918.585
|  |  | Total Sub-Item 03 |  |  |  | 15302.3211
|  | 4 | SERVIÇOS COMPLEMENTARES
SINAPI | 9537 | 4.1 | Limpeza Final da Obra | 102.85 | m² | 2.55 | 262.2675
|  |  | Total Sub-Item 04 |  |  |  | 262.2675
COBERTURA 03
|  | 1 | SERVIÇOS PRELIMINARES
CPOS 170 | 02.10.020 | 1.1 | Locação da Obra | 150.58 | m2 | 8.03 | 1209.1574
|  |  | Total Sub-Item 01 |  |  |  | 1209.1574
|  | 2 | FUNDAÇÃO
CPOS 170 | 06.01.020 | 2.1 | Escavação manual de valas em terra (7 blocos X 0,90m x 0,90m x 0,62m) | 3.52 | m3 | 31.7 | 111.584
CPOS 170 | 12.01.040 | 2.2 | Brocas manuais de concreto armado diâmetro 25 cm – 7 brocas x 5,00 m | 35 | m | 47.38 | 1658.3
CPOS 170 | 11.18.040 | 2.3 | Lastro de brita 01 (esp. 2 cm) – 7 blocos x 0,60m x 0,60m x 0,02m | 0.05 | m3 | 99.56 | 4.978
CPOS 170 | 09.01.020 | 2.4 | Formas em madeira comum p/fundação incl. lançam. (7 blocos x 2,40m x x 0,60m) | 10.08 | m2 | 53.93 | 543.6144
CPOS 170 | 10.01.040 | 2.5 | Armadura em aço CA-50-A inclusive lançamento | 78.54 | Kg | 5.27 | 413.9058
CPOS 170 | 10.01.030 | 2.6 | Concreto usinado Fck 25 MPa (7 blocos x 0,60m x 0,60m x 0,60m) | 1.51 | m3 | 270.21 | 408.0171
CPOS 170 | 11.16.040 | 2.7 | Lançamento e adensamento de concreto em fundação | 1.51 | m3 | 106.8 | 161.268
|  |  | Total Sub-Item 02 |  |  |  | 3301.6673
|  | 3 | ESTRUTURA e TELHAMENTO
CPOS 170 | 15.03.030 | 3.1 | Fornecimento e montagem de estrutura metálica de cobertura com pilares, vigas e
chapas de ancoragem em vigas U 100 x 40 # 3 mm, cantoneiras metálicas 1 1/4”
|  |  | x 1/8”, chapas metálicas # 5/16", ferro mecânico 5/8” e viga G 100 x 40 x 17 # 13 | 1504.48 | kg | 13.53 | 20355.6144
SINAPI | 94213 | 3.2 | Telhamento c/ telhas metálicas onduladas de chapa galvanizada (esp. 0,50 mm)
|  |  | inclusive içamento | 150.58 | m2 | 38.1 | 5737.098
|  |  | Total Sub-Item 03 |  |  |  | 26092.7124
|  | 4 | SERVIÇOS COMPLEMENTARES
SINAPI | 9537 | 4.1 | Limpeza Final da Obra | 150.58 | m² | 2.55 | 383.979
|  |  | Total Sub-Item 04 |  |  |  | 383.979
TOTAL | [6 empty] | 50150.8035
[6 empty] | BDI 18% | 9027.1446
TOTAL GERAL | [6 empty] | 59177.9481
(Cinquenta e Nove Mil Cento e Setenta e Sete Reais e Noventa e Cinco Centavos)
Fontes: Tabela SINAPI Setembro/2017 c/desonerações, CPOS 170
Birigui,27 de Novembro de 2.017.
__________________________________ |  |  | ______________________________________ | __________________________________________
Eng.º Maurício Pereira |  |  | Eng.º Alexandre J. S. Lasila | Arqtº Milton Lot Junior
Depto. Obras e Projetos |  |  | Secretário Adjunto de Obras | Secretário de Obras

## Memorial Descritivo
Obra: Reforma de Residencia Danificada
Endereço: Rua Stela Affini Gajardoni n. 1038 - Vila Isabel Marin
Proprietário: Moacir Citro Junior
Regime de Execução: Empreitada Global
MEMORIAL DESCRITIVO
DEMOLIÇÃO/RETIRADA/REINSTALAÇÃO
Deverá ser realizada a demolição de concreto simples na residencia, serão demolidos os pisos
danificados no interior e exterior da residencia.
Será realizada a demolição de revestimento em massa nas paredes internas e externas da residencia
Deverá ser realizada a remoção de esquadrias metalicas, para que seja possivel a manutenção em
paredes
Será realizado o serviço de reinstalação de esquadria metálica após a restauração das paredes e
ou trilhos do portão
FUNDAÇÃO
Deverão ser realizado reforço em fundação através de estaca nega.
ALVENARIA
Será realizado reparos em trincas rasas com 5mm de largura em massa nas paredes internas e
externas.
ACABAMENTO
Será realizado a execução de chapisco no traço 1:3 (cimento e areia média) com espessura de
0,5cm com preparo mecanico da argamassa.
Deverá ser executado emboço com traço de 1:3 (cimento e areia média), com a espessura de
1,5cm com o seu preparo realizado manualmento da argamassa.
PISO
Deverão ser realizados contrapiso em diversos lugares do imovel em que foi necessarios ser
demolidos.
PINTURA
Deverão ser realizada nas paredes rebocadas (respeitando o periodo de cura do emboço) a
aplicação de fundo selador com o passe de uma demão.
Será realizado a aplicação de tinta em látex acrílica sobre o fundo selador e em mais alguns
pontos na residencia, o passe de duas demãos
DIVERSOS
Deverá ser realizada a remoção de entulho através de caçamba metálica independentemente da
distancia do local de despejo incluindo tambem os serviços de carga e descarga do entulho da reforma.
Será realiada a limpeza final da obra.
Birigui, 26 de Maio de 2014
Mauricio Pereira Alexandre José Sabino Lasila Rubens Franco da Silveira
Dir. Depto Obra e Proj. Secretário Adjunto Obras Secretário de Obras