## Planilha
PLANILHA ORÇAMENTÁRIA
Obra : Reforma de residência de munícipe.
Endereço: Rua Bráz Gonzales Torres, 1423 – Bairro Izabel Marin
Proprietário : Vera Lucia Dias Manjapani
Cidade : Birigui
Código | Item | Discriminação dos serviços do Orçamento | Unid | Qtdes | Preço Unitário | Preço Total
| 1 | DEMOLIÇÕES e RETIRADAS
CPOS 03.01.020 | 1.1 | Demolição de contrapiso | m³ | 1.47 | 148.5 | 218.3
CPOS 03.04.020 | 1.2 | Demolição manual de revestimento cerâmico | m² | 29.48 | 8.1 | 238.79
CPOS 03.01.020 | 1.3 | Demolição de passeio público | m³ | 1.4 | 148.5 | 207.9
CPOS 03.04.04 | 1.4 | Demolição manual de rodapé, soleira ou peitoril, em material cerâmico e/ou ladrilho hidráulico, incluindo a base | m | 18.62 | 2.02 | 37.61
Sub-Total | [5 empty] | 702.6
| 2 | FUNDAÇÃO
Revista PINI | 2.1 | Reforço de fundação em estacas mega | pt | 3 | 715 | 2145
Sub-Total | [5 empty] | 2145
| 3 | ALVENARIA
SINAPI 87878 | 3.1 | Chapisco fino c/ argamassa de cimento e areia (1:3) | m² | 1.6 | 3.43 | 5.49
CPOS 17.02.140 | 3.2 | Emboço liso desempenado c/ argamassa mista (1:2:8) | m² | 1.6 | 7.62 | 12.19
CPOS 17.02.220 | 3.3 | Reboco argamassa traço 1:2 (cal e areia fina peneirada), espessura 0,5cm, preparo manual da argamassa | m² | 1.6 | 8.68 | 13.89
CPOS 33.01.280 | 3.4 | Reparo de trincas rasas até 5,00mm de largura, na massa | m | 8 | 32.28 | 258.24
Sub-Total | [5 empty] | 289.81
| 4 | PISOS E REVESTIMENTOS
SINAPI 40780 | 4.1 | Execução de regularização de contrapiso | m² | 29.48 | 10.37 | 305.71
SINAPI 95241 | 4.2 | Contrapiso em argamassa traço 1:4 (cim e areia), preparo manual , esp. 2cm | m² | 29.48 | 19.96 | 588.42
CPOS 18.06.023 | 4.3 | Execução de rodapé cerâmico | m | 18.62 | 5.28 | 98.31
CPOS 18.06.022 | 4.4 | Execução de piso cerâmico PEI-4 | m² | 29.48 | 37.08 | 1093.12
SINAPI 94990 | 4.5 | Execução de passeio público em concreto , esp. 7cm | m³ | 1.4 | 523.38 | 732.73
Sub-Total | [5 empty] | 2818.29
| 5 | PINTURA
SINAPI 88485 | 5.1 | Aplicação de fundo selador acrílico em paredes, uma demão | m² | 61.58 | 2.26 | 139.17
CPOS 33.10.100 | 5.2 | Aplicação de textura acrilica | m² | 32.1 | 27.88 | 894.95
SINAPI 88489 | 5.3 | Aplicação manual de pintura com tinta látex acrílica em paredes, duas demãos | m² | 29.48 | 11.68 | 344.33
Sub-Total | [5 empty] | 1378.45
| 6 | SERVIÇOS COMPLEMENTARES
CPOS 04.09.020 | 6.1 | Retirada do portão metálico | m² | 9.55 | 20.95 | 200.07
SIURB 79653 | 6.2 | Solda Preparada | kg | 0.3 | 90.04 | 27.01
SINAPI 88317 | 6.3 | Soldador com encargos complementares | h | 1 | 28.72 | 28.72
SINAPI 88315 | 6.4 | Serralheiro com encargos complementares | h | 1 | 21.5 | 21.5
CPOS 24.20.020 | 6.5 | Recolocação de esquadria metálica | m² | 9.55 | 29.92 | 285.74
Sub-Total | [5 empty] | 563.04
| 7 | SERVIÇOS COMPLEMENTARES
CPOS 05.07.040 | 7.1 | Remoção com caçamba metálica, independente da distância do local de despejo, inclusive carga e descarga. | m³ | 7.13 | 87.92 | 626.87
SINAPI 73948/016 | 7.2 | Limpeza final de obra | m² | 38.28 | 4.39 | 168.05
Sub-Total | [5 empty] | 794.92
[5 empty] | TOTAL | 8692.11
|  |  |  | BDI (%) | 23% | 1999.19
[5 empty] | TOTAL GERAL | 10691.3
(Dez Mil Seiscentos e Noventa e Um Reais e Trinta Centavos)
Fontes: Tabela SINAPI Julho/2019 ; Boletim CPOS 176; Revista Construção PINI (Abril/2019)
Birigui, 20 de Agosto de 2.019
| ___________________________________ |  |  |  | _______________________________
| Engº MAURICIO PEREIRA |  |  |  | Eng.º ALEXANDRE J.SABINO LASILA
| Diretor Depto. de Obras e Projetos |  |  |  | Secretário Adjunto de Obras
_____________________________________
Engº SAULO GIAMPIETRO
Secretário de Obras