## PLANILHA ORÇ
PLANILHA ORÇAMENTÁRIA
INTERVENÇÃO : | IMPLANTAÇÃO DO PROJETO DE SETORIZAÇÃO E INSTALAÇÃO DE MACROMEDIDORES NO SISTEMA DE DISTRIBUIÇÃO DE ÁGUA DE BIRIGUI - 1.a ETAPA
ENDEREÇO: | MUNICÍPIO DE BIRIGUI
ITEM | DESCRIÇÃO | UN. | QUANT. | R$/UNID. | TOTAL
1 | Implantação do Setor 01
1.1 | Serviços preliminares
1.1.1 | Placa de obra (3,0m x 2,0m) | m² | 6
1.1.2 | Sinalização luminosa para obras - Reaproveitamento 5x | m | 215
1.1.3 | Sinalização de tráfego com cerquite - Reaproveitamento 5x | m | 447.6
1.1.3 | Locação de adutoras, coletores tronco e interceptores - Até DN 500mm | m | 1075
|  | SUBTOTAL ITEM 1.1 |  |  | 7147.16
1.2 | Materiais
1.2.1 | Conjunto Moto-Bomba (Versão Flangeada) Q=184m³/h - 1750rpm - 35mca - 35cv | unid. | 2
1.2.2 | Painel Elétrico com Inversor de Frequência + CLP | unid. | 2
1.2.3 | Infra-Estrutura Elétrica para Acionamento Conjunto Moto-Bomba | unid. | 1
1.2.4 | Abrigo para Painel Elétrico | unid. | 1
1.2.5 | Extremidade FoFo Flange/Ponta com Aba de Vedação PN10 - DN=250mm | unid. | 2
1.2.6 | Válvula de Gaveta FoFo c/Flanges e Cunha de Borracha PN 10 - DN=250mm | unid. | 2
1.2.7 | Redução Excêntrica FoFo c/Flange PN10 - DN=250x100mm | unid. | 2
1.2.8 | Curva 90 º FoFo c/ Flange PN10 - DN=200mm | unid. | 1
1.2.9 | Válvula de Gaveta FoFo c/Flanges e Cunha de Borracha PN 10 - DN=200mm | unid. | 2
1.2.10 | Válvula de Retenção Tipo Portinhola Única c/Flanges PN10 - DN=200mm | unid. | 2
1.2.11 | Redução Concêntrica FoFo c/Flange PN10 - DN=200x75mm | unid. | 2
1.2.12 | Tê FoFo com Flanges - PN10 - DN=200mm | unid. | 1
1.2.13 | Junta de Desmontagem Travada Axialmente DN=200mm | unid. | 1
1.2.14 | Tubo FoFo c/Flanges - PN10 - DN=200mm - L=1.000mm | unid. | 1
1.2.15 | Tê de Redução FoFo com Flanges - PN10 - DN=200x50mm | unid. | 1
1.2.16 | Válvula de Gaveta FoFo MC c/Flanges PN10 Cunha Borracha c/Cabeçote - DN=50mm | unid. | 1
1.2.17 | Ventosa Triplice Função c/Flanges PN10 - DN=50mm | unid. | 1
1.2.18 | Redução Concêntrica FoFo c/Flange PN10 - DN=250x200mm | unid. | 1
1.2.19 | Tubo FoFo Ponta/Flange PN10 - DN 250mm - L=2.000mm | unid. | 1
1.2.20 | Curva FoFo 90° c/Bolsas JE JGS - DN=250mm | unid. | 2
1.2.21 | Tubo FoFo K7 Ponta/Bolsas JGS - DN=250mm | m | 49
1.2.22 | Te FoFo 90° c/Bolsas JGS - DN=250mm | unid. | 1
1.2.23 | Luva de Correr FoFo Junta Mecânica - DN=250mm | unid. | 2
1.2.24 | Válvula de Gaveta FoFo c/Bolsas e Cunha de Borracha - DN=200mm | unid. | 2
1.2.25 | Luva de Correr FoFo Junta Mecânica - DN=200mm | unid. | 4
1.2.26 | Cap PVC PBA JE - DN=50mm | unid. | 18
1.2.27 | Válvula de Gaveta FoFo c/Bolsas e Cunha de Borracha - DN=250mm | unid. | 1
1.2.28 | Luva de Correr PVC JE PBA - DN=50mm | unid. | 7
1.2.29 | Curva 45º PVC PBA PB JE - DN=50mm | unid. | 6
1.2.30 | Tubo PVC PBA JEI CL 20 - DN=50mm - NBR 5647 | m | 18
1.2.31 | Te FoFo 90° c/Bolsas JGS - DN=200mm | unid. | 2
1.2.32 | Curva FoFo 90° c/Bolsas JE JGS - DN=200mm | unid. | 1
1.2.33 | Tubo de PVC DeFoFo JEI/JERI - DN=200mm | m | 290
1.2.34 | Luva de Correr DeFoFo MPVC JEI - DN=150mm | unid. | 1
1.2.35 | Te FoFo 90° c/Bolsas JGS - DN=150mm | unid. | 2
1.2.36 | Curva FoFo 90° c/Bolsas JE JGS - DN=150mm | unid. | 2
1.2.37 | Tubo de PVC DeFoFo JEI/JERI - DN=150mm | m | 718
1.2.38 | Cruzeta Redução FoFo c/Bolsas JGS - DN=150x100mm | unid. | 4
1.2.39 | Redução FoFo Ponta/Bolsa p/ PVCPBA - DN=100x50mm | unid. | 8
1.2.40 | Redução FoFo Ponta/Bolsa p/ PVCPBA - DN=150x100mm | unid. | 1
1.2.41 | Tê PVC PBA BBB JE - DN=100mm | unid. | 1
1.2.42 | Redução PVC JE PB PBA - DN=100x50mm | unid. | 2
1.2.43 | Pontalete de Peroba para Ancoragem de Redes | unid. | 25
1.2.44 | Concreto Não-Estrutural - Mínimo 210kg de cimento/m³ (9 Ancoragens) | m³ | 0.9
1.2.45 | Fôrma de Madeira Comum (9 Ancoragens) | m² | 9
1.2.46 | Tubo de PVC DeFoFo JEI/JERI - DN=250mm - p/ Tocos em interligação (L=0,5m) | m | 1
1.2.47 | Tubo de PVC DeFoFo JEI/JERI - DN=200mm - p/ Tocos em interligação (L=0,5m) | m | 2.5
1.2.48 | Tubo de PVC DeFoFo JEI/JERI - DN=150mm - p/ Tocos em interligação (L=0,5m) | m | 0.5
1.2.49 | Tubo PVC PBA JEI CL 20-DN=100mm - NBR 5647 - p/ Tocos em interligação (L=0,5m) | m | 1
1.2.50 | Tubo PVC PBA JEI CL 20 - DN=50mm - NBR 5647 - p/ Tocos em interligação (L=0,5m) | m | 1
1.2.51 | Conjunto Parafuso Completo em Aço Galvanizado p/Flanges PN10 DN=50mm | unid. | 2
1.2.52 | Conjunto Parafuso Completo em Aço Galvanizado p/Flanges PN10 DN=75mm | unid. | 2
1.2.53 | Conjunto Parafuso Completo em Aço Galvanizado p/Flanges PN10 DN=100mm | unid. | 2
1.2.54 | Conjunto Parafuso Completo em Aço Galvanizado p/Flanges PN10 DN=200mm | unid. | 10
1.2.55 | Conjunto Parafuso Completo em Aço Galvanizado p/Flanges PN10 DN=250mm | unid. | 5
SUBTOTAL ITEM 1.2
1.3 | Preparação do solo, abertura de valas, compactação e recomposição asfáltica
1.3.1 | Definição e demarcação da área de reparo com disco de corte | m | 2238
1.3.2 | Demolição de Pavimentação Asfáltica com utilização de martelo perfurador, espessura até 15cm, exclusive carga e transporte | m² | 971.8
1.3.3 | Remoção de entulho inc. a carga, transp. e desc. em bota fora a qualquer distância | m³ | 176.23
1.3.4 | Escavação mecânica de vala em material de 2ª categoria até 2,0m de profundidade com utilização de escavadeira hidráulica | m³ | 794.64
1.3.5 | Preparo fundo de vala com larg < 1,5m, em local com nível alto de interferência | m² | 756.8
1.3.6 | Lastro de areia (e=10cm) | m³ | 71.28
1.3.7 | Reaterro de vala com compactação manual | m³ | 200.98
1.3.8 | Reaterro manual de valas com compactação mecanizada | m³ | 438.94
1.3.9 | Umidificação de material para valas com caminhão pipa 10.000l. AF_11/2016 | m³ | 200.98
1.3.10 | Sub-base em brita ou macadame hidráulico | m³ | 113.52
1.3.11 | Pintura de ligação em emulsão RR-2C | m² | 1513.6
1.3.12 | Imprimação de base de pavimentação com ADP CM-30 | m² | 756.8
1.3.13 | Binder (e=3cm) | m³ | 29.15
1.3.14 | Capa de concreto asfáltico (e=4cm) | m³ | 38.87
|  | SUBTOTAL ITEM 1.3 |  |  | 186443.11
1.4 | Caixas de Proteção
1.4.1 | Caixa de proteção p/registro de manobra 0,8x0,8m -Prof. até 1,2 m - (2 Caixas) | m | 2.4
1.4.2 | Caixa FoFo c/ Tampa Articulada p/ Válvula (NTS 033 - T5) | unid. | 2
1.4.3 | Concreto Estrutural p/ estrut. não sujeitas a contato com água e esgoto-Fck=25,0MPa | m³ | 0.19
1.4.4 | Fôrma plana de madeira - Estrutura | m² | 1.9
1.4.5 | Armação em aço CA-50 | kg | 19
SUBTOTAL ITEM 1.4
1.5 | Serviços Gerais
1.51 | Limpeza final da obra | m² | 971.8
SUBTOTAL ITEM 1.5
SUBTOTAL ITEM 1
2 | Implantação do Setor 03
2.1 | Serviços preliminares
2.1.1 | Placa de obra (3,0m x 2,0m) | m² | 6
2.1.2 | Sinalização luminosa para obras | m | 120,00
2.1.3 | Sinalização de tráfego com cerquite | m | 344
2.1.4 | Locação de adutoras, coletores tronco e interceptores - Até DN 500mm | m | 155
SUBTOTAL ITEM 2.1
2.2 | Materiais
2.2.1 | Cap PVC PBA JE - DN 50mm | unid. | 20
2.2.2 | Pontalete de Peroba para Ancoragem de Redes | unid. | 64
2.2.3 | Válvula de Gaveta FoFo c/ bolsas JE JGS - DN 150mm | unid. | 1
2.2.4 | Luva de Correr FoFo Junta Mecânica - DN=150mm | unid. | 1
2.2.5 | Tubo FoFo - p/ tocos em interligação (L=0,5m) - DN 150mm | m | 0.5
2.2.6 | Luva de Correr PVC JE PBA - DN=50mm | unid. | 43
2.2.7 | Curva 45º PVC JE PBA - DE=60 MM - NBR 10351 | unid. | 44
2.2.8 | Tubo PVC PBA JEI CL 20 - DN=50mm - NBR 5647 | m | 120
2.2.9 | Redução PVC PBA Bolsa/Bolsa JE - DN 75mm x 50mm | unid. | 2
2.2.10 | Junta Gibault DN 75mm ( Interligação Fofo x PVC) | unid. | 1
2.2.11 | Válvula de Gaveta FoFo c/ bolsas JE JGS - DN 250mm | unid. | 1
2.2.12 | Te FoFo 90° c/Bolsas JGS - DN=250mm | unid. | 1
2.2.13 | Tubo de PVC DeFoFo JEI/JERI - DN=250mm | m | 35
2.2.14 | Concreto Não-Estrutural - Mínimo 210kg de cimento/m³ (3 Ancoragens) | m³ | 0.3
2.2.15 | Fôrma de Madeira Comum (3 Ancoragens) | m² | 3
2.2.16 | Tubo FoFo - p/ tocos em interligação (L=0,5m) - DN 250mm | m | 1
2.2.17 | Curva FoFo 90° c/Bolsas JE JGS - DN 250mm | unid. | 1
2.2.18 | Te FoFo Bolsas JE JGS - DN 400mm | unid. | 1
2.2.19 | Luva com Bolsas JE JGS - DN 400mm | unid. | 1
2.2.20 | Tubo FoFo - p/ tocos em interligação (L=0,5m) - DN 400mm | m | 0.5
2.2.21 | Redução FoFo PB JE JGS DN 400mm x 250mm | unid. | 1
SUBTOTAL ITEM 2.2
2.3 | Preparação do solo, abertura de valas, compactação e recomposição asfáltica
2.3.1 | Definição e demarcação da área de reparo com disco de corte | m | 344
2.3.2 | Demol. de Pavim. Asfáltica c/ martelo perfurador, esp. até 15cm, s/ carga e transporte | m² | 148
2.3.3 | Remoção de entulho incl. carga, transporte e descarga em bota fora a qualquer distância | m³ | 24.6
2.3.4 | Escavação mecânica vala em material 2ª categoria até 2,0m de profundidade com utilização de escavadeira hidráulica | m³ | 163.8
2.3.5 | Preparo de fundo vala largura < que 1,5m, em local com nível alto de interferência | m² | 152
2.3.6 | Lastro de areia (e=10cm) | m³ | 10
2.3.7 | Reaterro de vala com compactação manual | m³ | 48.4
2.3.8 | Reaterro manual de valas com compactação mecanizada | m³ | 94.32
2.3.9 | Umidificação de material para valas com caminhão pipa 10.000l. AF_11/2016 | m³ | 48.4
2.3.10 | ub-base em brita ou macadame hidráulico | m³ | 18.6
2.3.11 | Pintura de ligação em emulsão RR-2C | m² | 248
2.3.12 | Imprimação de base de pavimentação com ADP CM-30 | m² | 124
2.3.13 | Binder (e=3cm) | m³ | 4.44
2.3.14 | Capa de concreto asfáltico (e=4cm) | m³ | 5.92
SUBTOTAL ITEM 2.3
2.4 | Caixas de Proteção
2.4.1 | Caixa de proteção p/registro de manobra 0,8x0,8m - Profundidade até 1,2 m - (1 Caixa) | m | 1.2
2.4.2 | Caixa FoFo c/ Tampa Articulada p/ Válvula (NTS 033 - T5) | unid. | 1
2.4.4 | Concreto Estrutural para estrut. ñ sujeitas a contato com água e esgoto-Fck=25,0MPa | m³ | 0.1
2.4.5 | Fôrma plana de madeira - Estrutura | m² | 0.96
2.4.6 | Armação em aço CA-50 | kg | 9.6
SUBTOTAL ITEM 2.4
2.5 | Serviços Gerais
2.5.1 | Limpeza final da obra | m² | 148
SUBTOTAL ITEM 2.5
SUBTOTAL ITEM 2
3 | Macromedidores
3.1 | Fornecimento
3.1.1 | Fornecimento do Medidor de Vazão Eletromagnético 250mm | Unid. | 1
3.1.2 | Fornecimento do Medidor de Vazão Eletromagnético 350mm | Unid. | 1
3.1.3 | Fornecimento do Medidor de Vazão Eletromagnético 400mm | Unid. | 1
SUBTOTAL ITEM 3.1
3.2 | Instalação dos três Macromedidores
3.2.1 | Extremidade FoFo flange/ponta - PN 10 - DN 250mm (32kg) | Unid. | 2
3.2.2 | Extremidade FoFo flange/ponta - PN 10 - DN 350mm (52kg) | Unid. | 2
3.2.3 | Extremidade FoFo flange/ponta - PN 10 - DN 400mm (64kg) | Unid. | 2
3.2.4 | Junta Gibault em FoFo - DN 250mm (15,4kg) | Unid. | 2
3.2.5 | Junta Gibault em FoFo DN 350mm (25,1kg) | Unid. | 2
3.2.6 | Junta Gibault em FoFo DN 400mm (29,6kg) | Unid. | 2
3.2.7 | Instalação do Macromedidor de 250mm | Unid. | 1
3.2.8 | Instalação do Macromedidor de 350mm | Unid. | 1
3.2.9 | Instalação do Macromedidor de 400mm | Unid. | 1
3.2.10 | Montagem das Peças | Kg | 436.2
SUBTOTAL ITEM 3.2
3.3 | SPDA Para os três Macromedidores
3.3.1 | Cabo de cobre nú, bitola #50mm² para aterramento | m | 45
3.3.2 | Haste terra, tipo cooperweld de 5/8"x2,40m com conector | pç | 9
3.3.3 | Conector para cabo 50mm² | pç | 12
3.3.4 | Eletroduto PVC 40mm | m | 15
3.3.5 | Escavação manual | m³ | 3.94
3.3.6 | Reaterro Manual | m³ | 3.6
SUBTOTAL ITEM 3.3
3.4 | Caixas de Proteção
3.4.1 | Caixa de Alvenaria de 1 Tijolo 0,80m x 0,80m - Prof. 1,20m | m | 1.2
3.4.2 | Caixa de Alvenaria de 1 Tijolo 0,80m x 1,00m - Prof. 1,20m | m | 1.2
3.4.3 | Caixa de Alvenaria de 1 Tijolo 1,00m x 1,00m - Prof. 1,20m | m | 1.2
SUBTOTAL ITEM 3.4
SUBTOTAL ITEM 3
TOTAL GERAL
|  | Total Geral => |  |  | 0
Note on E20: User: 4 METROS DE LIMPEZA AO LONGO DO INTERCEPTOR