## Planilha1
OBRA: REFORMA CENTRO DE EDUCAÇÃO INFANTIL - FÁTIMA HAMUD NAKAD
LOCAL: RUA GINO TREVISAN N° 229 - NOVO JARDIM TOSELAR
BDI: 29,71%
TABELA | CÓDIGO | ITEN | DISCRIMINAÇÃO DOS SERVIÇOS | UND | QUANT. | P. UNITÁRIO | VALOR TOTAL | TOTAL COM BDI
|  | 1.0 | SERVIÇOS PRELIMINARES
|  | 1.1 | DEMOLIÇÕES E RETIRADAS
CPOS | 03.04.020 | 1.1.1 | DEMOLIÇÃO MANUAL DE REVESTIMENTO CERÂMICO, INCLUINDO A BASE | M² | 542.41 | 7.31 | 3965.0171 | 5143.0237
FDE | 04.50.001 | 1.1.3 | DEMOLIÇÃO DE ALVENARIA | M³ | 2.86 | 73.302 | 209.6437 | 271.9288
SINAPI | 73802/1 | 1.1.4 | DEMOLICAO DE REVESTIMENTO DE ARGAMASSA DE CAL E AREIA | M² | 16.99 | 8.32 | 141.3568 | 183.3539
CPOS | 03.01.020 | 1.1.5 | DEMOLIÇÃO DE CONCRETO SIMPLES | M³ | 11.02 | 134.09 | 1477.6718 | 1916.6881
SINAPI | 72898 | 1.1.7 | CARGA E DESCARGA DE CAMINHÃO BASCULANTE, 6M³ | M³ | 39.64 | 3.57 | 141.5148 | 183.5588
SINAPI | 72900 | 1.1.8 | TRANSPORTE DE ENTULHO COM CAMINHÃO BASCULANTE 6M³, RODOVIA PAVIMENTADA, DMT 0,5 KM Á 1,0KM | M³ | 39.64 | 4.89 | 193.8396 | 251.4293
SINAPI | 74209/1 | 1.2 | PLACA DE OBRA | M² | 2.5 | 309.03 | 772.575 | 1002.107
[6 empty] | SUBTOTAL | 6901.6188 | 8952.0897
|  | 2.0 | ALVENARIA
|  | 2.1 | FECHAMENTO DE DIVISA
FDE | 16.01.014 | 2.1.1 | FD-14 FECHAMENTO DE DIVISA/BLOCO DE CONCRETO/ S/REVEST. H=150CM/BROCA | M | 1.6 | 402.6675 | 644.268 | 835.68
|  | 2.2 | REPAROS DE ALVENARIA
CPOS | 33.01.280 | 2.2.1 | REPARO DE TRINCAS RASAS ATÉ 5,0 MM | M | 10.1 | 27.86 | 281.386 | 364.9858
SINAPI | 87879 | 2.2.2 | CHAPISCO 1:3 | M² | 21.8 | 2.72 | 59.296 | 76.9128
CPOS | 17.02.220 | 2.2.3 | REBOCO | M² | 21.8 | 7.78 | 169.604 | 219.9933
SINAPI | 93190 | 2.2.4 | VERGA MOLDADA IN LOCO COM UTILIZAÇÃO DE BLOCOS CANALETA PARA JANELAS COM MAIS DE 1,5 M DE VÃO | M | 5.6 | 27.41 | 153.496 | 199.0997
SINAPI | 93198 | 2.2.5 | CONTRAVERGA MOLDADA IN LOCO COM UTILIZAÇÃO DE BLOCOS CANALETA PARA VÃOS DE MAIS DE 1,5 M DE COMPRIMENTO | M | 5.6 | 24.34 | 136.304 | 176.7999
[6 empty] | SUBTOTAL | 1444.354 | 1873.4716
|  | 3.0 | ESQUADRIAS
CPOS | 04.08.020 | 3.1 | RETIRADA DE PORTA DE MADEIRA | UND | 18 | 13.11 | 235.98 | 306.0897
CPOS | 04.09.040 | 3.2 | RETIRADA DE FOLHA DE ESQUADRIA METÁLICA | UND | 2 | 18.82 | 37.64 | 48.8228
|  | 3.3 | INSTALAÇÃO DE PORTA DE MADEIRA
SINAPI | 91011 | 3.3.1 | PORTA DE MADEIRA PARA VERNIZ, SEMI-OCA (LEVE OU MÉDIA), 80X210CM | UND | 5 | 376.84 | 1884.2 | 2443.9958
SINAPI | 90820 | 3.3.2 | PORTA DE MADEIRA PARA PINTURA, SEMI-OCA (LEVE OU MÉDIA), 60X210CM | UND | 12 | 332.12 | 3985.44 | 5169.5142
|  | 3.4 | INSTALAÇÃO DE PORTA DE ALUMÍNIO
SINAPI | 91341 | 3.4.1 | PORTA EM ALUMÍNIO DE ABRIR TIPO VENEZIANA COM GUARNIÇÃO 87 X 210 CM | UND | 2 | 741.6 | 1483.2 | 1923.8587
CPOS | 23.20.040 | 3.4.2 | RECOLOCAÇÃO DE PORTA DE ALUMÍNIO | UND | 1 | 50.38 | 50.38 | 65.3479
|  | 3.5 | JANELA
FDE | 06.01.025 | 3.5.1 | CAIXILHOS DE FERRO -BASCULANTES | M² | 4 | 610.03 | 2440.12 | 3165.0797
[6 empty] | SUBTOTAL | 10116.96 | 13122.7088
|  | 4.0 | COBERTURA
|  | 4.1 | CALHAS E RUFOS
FDE | 08.50.020 | 4.1.1 | REMOÇÃO DE CALHAS | M | 22 | 3.64 | 80.08 | 103.8718
FDE | 08.12.022 | 4.1.2 | COLOCAÇÃO DE CALHAS CHAPA 26 AÇO GALV. 50CM | M | 22 | 71.074 | 1563.628 | 2028.1819
FDE | 08.50.020 | 4.1.3 | REMOÇÃO DE RUFOS | M | 125 | 3.64 | 455 | 590.1805
FDE | 08.12.041 | 4.1.4 | COLOCAÇÃO DE RUFOS CHAPA 26 AÇO GALV. 50CM | M | 125 | 41.36 | 5170 | 6706.007
|  | 4.2 | TELHADO
FDE | 07.60.061 | 4.2.1 | REMOÇÃO DE TELHAS DE FIBROCIMENTO 2,44 X 1,10 SEM REAPROVEITAMENTO | M² | 93.94 | 4.456 | 418.5966 | 542.9617
SINAPI | 94207 | 4.2.2 | COLOCAÇÃO DE TELHAS FIBROCIMENTO 2,44 X 1,10 E FIXAÇÃO C/ PARAFUSOS | M² | 93.94 | 33.92 | 3186.4448 | 4133.1376
FDE | 07.60.066 | 4.2.3 | REMOÇÃO DE CUMEEIRA FIBROCIMENTO | M | 14.3 | 1.98 | 28.314 | 36.7261
SINAPI | 94223 | 4.2.4 | COLOCAÇÃO DE CUMEEIRAS FIBROCIMENTO E FIXAÇÃO C/ PARAFUSOS | M | 14.3 | 42.95 | 614.185 | 796.6594
FDE | 07.60.010 | 4.2.5 | RETIRADA DE VIGAMENTO DE APOIO P/TELHAS DE BARRO/FIBRO-CIM/AL/PLAST/PLANA PRE-FAB | M | 9 | 3.53 | 31.77 | 41.2089
FDE | 07.70.003 | 4.2.6 | RECOLOCAÇÃO DE VIGAS | M | 9 | 13.24 | 119.16 | 154.5624
CPOS | 16.32.070 | 4.2.7 | COBERTURA PLANA EM POLICARBONATO ALVEOLAR 10MM | M² | 7.6 | 178.3 | 1355.08 | 1757.6743
FDE | 07.80.035 | 4.2.8 | LIMPEZA DE TELHADO INCLUSIVE REMOÇÃO DO MATERIAL RECOLHIDO | M² | 1070.59 | 6.33 | 6776.8347 | 8790.2323
[6 empty] | SUBTOTAL | 19799.0931 | 25681.4037
|  | 5.0 | INSTALAÇÕES HIDROSSANITARIAS
|  | 5.1 | LOUÇA E MARMORES
CPOS | 04.11.020 | 5.1.1 | RETIRADA DE APARELHOS SANIITARIOS INCLUSIVE ACESSÓRIOS | UND | 17 | 27.26 | 463.42 | 601.1021
CPOS | 44.20.060 | 5.1.2 | RECOLOCAÇÃO DE APARELHOS SANITÁRIOS INCLUSIVE ACESSÓRIOS | UND | 17 | 42.35 | 719.95 | 933.8471
CPOS | 04.11.020 | 5.1.3 | RETIRADA DE LAVATÓRIO | UND | 4 | 27.26 | 109.04 | 141.4358
CPOS | 44.20.060 | 5.1.4 | RECOLOCAÇÃO DE LAVATÓRIO | UND | 2 | 42.35 | 84.7 | 109.8644
CPOS | 44.01.110 | 5.1.5 | INSTALAÇÃO DE LAVATÓRIO NOVO | UND | 2 | 212.91 | 425.82 | 552.3311
FDE | 12.60.001 | 5.1.6 | RETIRADA DE PIA COM CUBA SIMPLES EM MÁRMORE | M² | 5.14 | 28.49 | 146.4386 | 189.9455
FDE | 12.60.001 | 5.1.7 | RETIRADA DE PEÇA DE MARMORE | M² | 3.55 | 28.49 | 101.1395 | 131.188
CPOS | 44.01.600 | 5.1.8 | PIA COM CUBA SIMPLES EM MÁRMORE, LINHA COMERCIAL | M² | 2.4 | 230.23 | 552.552 | 716.7152
FDE | 12.70.001 | 5.1.9 | RECOLOCAÇÃO DE PIA EM MÁRMORE | M² | 2.74 | 88.05 | 241.257 | 312.9345
FDE | 12.70.001 | 5.1.10 | RECOLOCAÇÃO DE PEÇA DE MARMORE | M² | 3.55 | 88.05 | 312.5775 | 405.4443
FDE | 08.17.030 | 5.1.11 | INSTALAÇÃO DE PEÇA DE MARMORE | M² | 0.44 | 891.11 | 392.0884 | 508.5779
FDE | 08.16.010 | 5.1.12 | LAVATORIO DE LOUCA BRANCA SEM COLUNA C/ TORNEIRA DE FECHAM AUTOMATICO | UND | 3 | 587.19 | 1761.57 | 2284.9324
COTAÇÃO |  | 5.1.13 | BANHEIRA INFANTIL EM FIBRA DE VIDRO 0,80 X 0,45 X 0,32 M | UND | 3 | 559.99 | 1679.97 | 2179.0891
[6 empty] | SUBTOTAL | 6990.523 | 9067.4074
|  | 6.0 | INSTALAÇÕES ELÉTRICAS
|  | 6.1 | QUADRO DE DISTRIBUIÇÃO E DISJUNTORES
CPOS | 37.13.630 | 6.1.1 | DISJUNTOR TERMOMAGNÉTICO, BIPOLAR 220/380 V, CORRENTE 25 A | UND | 9 | 84.35 | 759.15 | 966.7775
CPOS | 37.13.630 | 6.1.2 | DISJUNTOR TERMOMAGNÉTICO, BIPOLAR 220/380 V, CORRENTE 16 A | UND | 1 | 84.35 | 84.35 | 107.4197
CPOS | 37.13.630 | 6.1.3 | DISJUNTOR TERMOMAGNÉTICO, BIPOLAR 220/380 V, CORRENTE 10 A | UND | 2 | 84.35 | 168.7 | 214.8394
CPOS | 37.13.660 | 6.1.4 | DISJUNTOR TERMOMAGNÉTICO, TRIPOLAR 220/380 V, CORRENTE DE 100 A | UND | 2 | 128.5 | 257 | 327.2895
CPOS | 37.13.660 | 6.1.5 | DISJUNTOR TERMOMAGNÉTICO, TRIPOLAR 220/380 V, CORRENTE DE 80 A | UND | 1 | 128.5 | 128.5 | 163.6448
SINAPI | 74131/005 | 6.1.6 | QUADRO DE DISTRIBUIÇÃO TRIFÁSICO - COM CHAVE GERAL E BARRAMENTO DE COBRE PARA 24 CIRCUITOS MONOPOLARES COM BARRAMENTO DE NEUTRO E TERRA SEPARADOS E ESPAÇO PARA DPS E DR | CJ | 1 | 507.01 | 507.01 | 645.6772
|  | 6.2 | FIOS, CABOS, CONDUITES E ELETROCALHAS
FDE | 09.07.024 | 6.2.1 | CABO FLEXIVEL ANTICHAMA 2,5 MM² - ISOLAÇÃO 750 V - COR PRETA | M | 50 | 3.22 | 161 | 208.8331
FDE | 09.07.024 | 6.2.2 | CABO FLEXIVEL ANTICHAMA 2,5 MM² - ISOLAÇÃO 750 V - COR VERDE | M | 25 | 3.22 | 80.5 | 104.4165
FDE | 09.07.025 | 6.2.3 | CABO FLEXIVEL ANTICHAMA 4MM² - ISOLAÇÃO 750 V - COR PRETA | M | 460 | 3.98 | 1830.8 | 2374.7307
FDE | 09.07.025 | 6.2.4 | CABO FLEXIVEL ANTICHAMA 4MM² - ISOLAÇÃO 750 V - COR VERDE | M | 230 | 3.98 | 915.4 | 1187.3653
FDE | 09.07.014 | 6.2.5 | CABO FLEXIVEL ANTICHAMA 35 MM² - ISOLAÇÃO 0,6/1,0 KV - COR PRETA | M | 135 | 29.88 | 4033.8 | 5232.242
FDE | 09.07.014 | 6.2.6 | CABO FLEXIVEL ANTICHAMA 35 MM² - ISOLAÇÃO 0,6/1,0 KV - COR VERDE | M | 45 | 29.88 | 1344.6 | 1744.0807
FDE | 09.13.040 | 6.2.7 | CORDOALHA DE COBRE NU 35MM² | M | 12 | 28.36 | 340.32 | 441.4291
CPOS | 38.21.120 | 6.2.8 | ELETROCALHA LISA GALVANIZADA A FOGO 100X50MM | M | 30 | 42.72 | 1281.6 | 1662.3634
FDE | 38.07.300 | 6.2.11 | PERFILADO PERFURADO 38 X 38 MM EM CHAPA #14, COM ACESSÓRIOS | M | 84 | 22.38 | 1879.92 | 2438.4442
CPOS | 38.04.120 | 6.2.9 | ELETRODUTO GALVANIZADO, MÉDIO DE 2 – COM ACESSÓRIOS | M | 6 | 48.38 | 290.28 | 376.5222
CPOS | 38.01.120 | 6.2.10 | ELETRODUTO DE PVC RÍGIDO DE 2 – COM ACESSÓRIOS | M | 6 | 39.86 | 239.16 | 310.2144
CPOS | 42.05.200 | 6.2.12 | HASTE TERRA TIPO COOPERWELD 2,40M 5/8’’ | UND | 3 | 69.38 | 208.14 | 269.9784
FDE | 09.85.064 | 6.2.13 | CONDULETE DE 3/4" METÁLICO – COM TAMPA SECA | UND | 10 | 33.11 | 331.1 | 429.4698
ORÇAMENTO |  | 6.2.14 | CAIXA DE COMANDO 30 X 30 X 20 CM – ISOLAÇÃO IP66 | UND | 1 | 107.36 | 107.36 | 139.2567
[6 empty] | SUBTOTAL | 14948.69 | 19389.9458
|  | 7.0 | JUNTAS DE DILATAÇÃO E IMPERMEABILIZAÇÃO
FDE | 11.04.001 | 7.1 | JUNTAS DE DILATACAO EM CHAPA DE COBRE N 26 | M | 27.5 | 116.54 | 3204.85 | 4157.0109
[6 empty] | SUBTOTAL | 3204.85 | 4157.0109
|  | 8.0 | REVESTIMENTOS: TETO E PAREDE
|  | 8.1 | PAREDES
FDE | 12.02.036 | 8.1.1 | REVESTIMENTO COM AZULEJOS LISOS, BRANCO BRILHANTE | M² | 1058.21 | 49.4 | 52275.574 | 67806.647
|  | 8.2 | ASSENTAMENTO DE REVESTIMENTO
FDE | 1.01.28 | 8.2.1 | LADRILHISTA | H | 28.55 | 11.96 | 341.458 | 442.9052
FDE | 1.01.46 | 8.2.2 | SERVENTE | H | 43.26 | 7.96 | 344.3496 | 446.6559
FDE | 2.05.81 | 8.2.3 | ARGAMASSA DE ASSENTAMENTO TIPO AC-I | KG | 432.6 | 0.45 | 194.67 | 252.5065
FDE | 2.05.96 | 8.2.4 | ARGAMASSA PRÉ-FABRICADA PARA REJUNTAMENTO | KG | 38.07 | 3.11 | 118.3977 | 153.5737
[6 empty] | SUBTOTAL | 53274.4493 | 69102.2882
|  | 9.0 | PISOS E RODAPÉS
|  | 9.1 | PISOS
SINAPI | 73964/6 | 9.1.1 | COMPACTAÇÃO MANUAL DE SOLO | M³ | 5.51 | 49.92 | 275.0592 | 356.7793
SINAPI | 95241 | 9.1.2 | LASTRO DE CONCRETO ESP = 5 CM | M² | 237.21 | 19.88 | 4715.7348 | 6116.7796
SINAPI | 87620 | 9.1.3 | CONTRAPISO EM ARGAMASSA TRAÇO 1:4 (CIMENTO E AREIA), PREPARO MECÂNICO COM BETONEIRA 400 L, APLICADO EM ÁREAS SECAS SOBRE LAJE, ADERIDO, ESPESSURA 2CM | M² | 237.21 | 23.06 | 5470.0626 | 7095.2182
CPOS | 18.06.090 | 9.1.4 | PISO CERÂMICO ESMALTADO PEI-5 RESISTÊNCIA QUÍMICA B | M² | 237.21 | 74.63 | 17702.9823 | 22962.5383
|  | 9.2 | ASSENTAMENTO DE PISO CERÂMICO
FDE | 1.01.28 | 9.2.1 | LADRILHISTA | H | 45.9 | 11.96 | 548.964 | 712.0612
FDE | 1.01.46 | 9.2.2 | SERVENTE | H | 69.54 | 7.96 | 553.5384 | 717.9947
FDE | 2.05.81 | 9.2.3 | ARGAMASSA DE ASSENTAMENTO TIPO AC-I | KG | 695.4 | 0.45 | 312.93 | 405.9015
FDE | 2.05.96 | 9.2.4 | ARGAMASSA PRÉ-FABRICADA PARA REJUNTAMENTO | KG | 61.2 | 3.11 | 190.332 | 246.8796
[6 empty] | SUBTOTAL | 29769.6033 | 38614.1524
|  | 10.0 | PINTURA
|  | 10.1 | EXTERNA
SINAPI | 88489 | 10.1.1 | APLICAÇÃO MANUAL DE PINTURA COM TINTA LÁTEX ACRÍLICA EM PAREDES, DUAS DEMÃOS. | M² | 303.38 | 9.71 | 2945.8198 | 3821.0229
SINAPI | 73446 | 10.1.2 | PINTURA DE SUPERFICIE COM TINTA GRAFITE | M² | 336.44 | 18.05 | 6072.742 | 7876.9536
|  | 10.2 | INTERNA
SINAPI | 88483 | 10.2.1 | APLICAÇÃO DE FUNDO SELADOR LÁTEX PVA EM PAREDES, UMA DEMÃO | M² | 17 | 2.57 | 43.69 | 56.6703
SINAPI | 88495 | 10.2.2 | APLICAÇÃO E LIXAMENTO DE MASSA LÁTEX EM PAREDES, UMA DEMÃO. | M² | 17 | 8.17 | 138.89 | 180.1542
SINAPI | 88487 | 10.2.3 | APLICAÇÃO MANUAL DE PINTURA COM TINTA LÁTEX PVA EM PAREDES, DUAS DEMÃOS. | M² | 942.89 | 7.58 | 7147.1062 | 9270.5115
SINAPI | 88486 | 10.2.4 | APLICAÇÃO MANUAL DE PINTURA COM TINTA LÁTEX PVA EM TETOS, DUAS DEMÃOS. | M² | 801.92 | 8.6 | 6896.512 | 8945.4657
SINAPI | 73924/3 | 10.2.5 | ESMALTE EM SUPERFÍCIE DE METÁLICA | M² | 243.59 | 23.86 | 5812.0574 | 7538.8197
SINAPI | 74065/1 | 10.2.6 | ESMALTE EM SUPERFÍCIE DE MADEIRA | M² | 190.26 | 21.49 | 4088.6874 | 5303.4364
|  | 10.3 | MURO
SINAPI | 88489 | 10.3.1 | APLICAÇÃO MANUAL DE PINTURA COM TINTA LÁTEX ACRÍLICA EM PAREDES, DUAS DEMÃOS. | M² | 530.85 | 9.71 | 5154.5535 | 6685.9713
[6 empty] | SUBTOTAL | 38300.0583 | 49679.0056
|  | 11.0 | LIMPEZA
CPOS | 55.01.020 | 11.1 | LIMPEZA DE FINAL DE OBRA | M² | 1034.85 | 8.53 | 8827.2705 | 11449.8526
[6 empty] | SUBTOTAL | 8827.2705 | 11449.8526
|  |  | TOTAL GERAL |  |  |  | 193577.4703 | 251089.3367
FONTE: TABELA SINAPI 03/2018, CPOS 172 e FDE 04/2018
VALOR GERAL: DUZENTOS E CINQUENTA E UM MIL, OITENTA E NOVE REAIS E TRINTA E QUATRO CENTAVOS
BIRIGUI 12 DE JUNHO DE 2018
JOÃO ZEFIRO JUNIO
ENGENHEIRO RESPONSAVEL
CREA: 5069488152
CRISTIANO SALMEIRÃO
PREFEITO MUNICIPAL