## Planilha Orçamentária
OBRA: REFORMA DE UMA SALA
ENDEREÇO: ROBERTO CLARK, Nº 543
LOCAL: SECRETARIA DE ASSISTÊNCIA E DESENVOLVIMENTO SOCIAL
BAIRRO: CENTRO
CIDADE: BIRIGUI - SP | [6 empty] | BDI | 27.35%
PLANILHA ORÇAMENTÁRIA
TABELA | CÓDIGO | ITEM | DESCRIÇÃO | UNID. | QUANT. | CUSTO UNIT. | CUSTO C/ BDI | CUSTO TOTAL
|  | 1 | DEMOLIÇÕES E RETIRADAS
SINAPI | 97631 | 1.1 | DEMOLIÇÃO DE ARGAMASSAS, DE FORMA MANUAL,SEM REAPROVEITAMENTO | M2 | 25.86 | 2.68 | 3.41 | 88.1826
SINAPI | 97622 | 1.2 | DEMOLIÇÃO DE ALVENARIA DE BLOCO FURADO, DE FORMA MANUAL, SEM REAPROVEITAMENTO | M3 | 0.36 | 46.56 | 59.29 | 21.3444
SINAPI | 97633 | 1.3 | DEMOLIÇÃO DE REVESTIMENTO CERÂMICO, DE FORMA MANUAL, SEM REAPROVEITAMENTO | M2 | 36.7 | 18.32 | 23.33 | 856.211
SINAPI | 97632 | 1.4 | DEMOLIÇÃO DE RODAPÉ CERÂMICO, DE FORMA MANUAL, SEM REAPROVEITAMENTO | M | 25.06 | 2.09 | 2.66 | 66.6596
SINAPI | 97628 | 1.5 | DEMOLIÇÃO DE LAJES, DE FORMA MANUAL, SEM REAPROVEITAMENTO | M3 | 0.05 | 230.15 | 293.1 | 14.655
SINAPI | 97645 | 1.6 | REMOÇÃO DE JANELAS, DE FORMA MANUAL, SEM REAPROVEITAMENTO | M2 | 1.6 | 21.52 | 27.41 | 43.856
SINAPI | 97665 | 1.7 | REMOÇÃO DE LUMINÁRIAS, DE FORMA MANUAL, SEM REAPROVEITAMENTO | UN | 2 | 1.06 | 1.35 | 2.7
[7 empty] | Sub-total | 1093.6086
|  | 2 | REVESTIMENTOS
SINAPI | 87879 | 2.1 | CHAPISCO APLICADO EM ALVENARIAS E ESTRUTURAS DE CONCRETO INTERNAS, COM COLHER DE PEDREIRO. ARGAMASSA TRAÇO 1:3 COM PREPARO EM BETONEIRA 400L | M2 | 25.86 | 3 | 3.82 | 98.7852
SINAPI | 98561 | 2.2 | IMPERMEABILIZAÇÃO DE PAREDES COM ARGAMASSA DE CIMENTO E AREIA, COM ADITIVO IMPERMEABILIZANTE, E= 2CM | M2 | 25.86 | 32.23 | 41.04 | 1061.2944
[7 empty] | Sub-total | 1160.0796
|  | 3 | INSTALAÇÕES ELÉTRICAS
SINAPI | 91926 | 3.1 | CABO DE COBRE FLEXÍVEL ISOLADO, 2,5MM², ANTI-CHAMA 450/750V, PARA CIRCUITOS TERMINAIS - FORNECIMENTO E INSTALAÇÃO | M | 100 | 2.5 | 3.18 | 318
SINAPI | 91928 | 3.2 | CABO DE COBRE FLEXÍVEL ISOLADO, 4 MM², ANTI-CHAMA 450/750 V, PARA CIRCUITOS TERMINAIS - FORNECIMENTO E INSTALAÇÃO | M | 15 | 3.93 | 5 | 75
SINAPI | 98295 | 3.3 | CABO ELETRÔNICO CATEGORIA 5E, INSTALADO EM EDIFICAÇÃO INSTITUCIONAL - FORNECIMENTO E INSTALAÇÃO | M | 120 | 1.19 | 1.52 | 182.4
SINAPI | 98287 | 3.4 | CABO TELEFÔNICO CI-50 1 PAR, SEM BLINDAGEM, INSTALADO EM DISTRIBUIÇÃO DE EDIFICAÇÃO INSTITUCIONAL - FORNECIMENTO E INSTALAÇÃO | M | 40 | 1.1 | 1.4 | 56
SINAPI | 91843 | 3.5 | ELETRODUTO FLEXÍVEL CORRUGADO REFORÇADO, PVC, DN 20 MM (1/2"), PARA CIRCUITOS TERMINAIS, INSTALADO EM LAJE - FORNECIMENTO E INSTALAÇÃO | M | 5 | 4.41 | 5.62 | 28.1
SINAPI | 90443 | 3.6 | RASGO EM ALVENARIA PARA RAMAIS/ DISTRIBUIÇÃO COM DIAMETROS MENORES OU IGUAIS A 40MM | M | 10.9 | 11.35 | 14.45 | 157.505
SINAPI | 90456 | 3.7 | QUEBRA EM ALVENARIA PARA INSTALAÇÃO DE CAIXA DE TOMADA (4X4 OU 4X2) | UN | 7 | 3.64 | 4.64 | 32.48
SINAPI | 90466 | 3.8 | CHUMBAMENTO LINEAR EM ALVENARIA PARA RAMAIS/DISTRIBUIÇÃO COM DIÂMETROS MENORES OU IGUAIS A 40 MM | M | 10.9 | 10.97 | 13.97 | 152.273
SINAPI | 91853 | 3.9 | ELETRODUTO FLEXÍVEL CORRUGADO, PVC, DN 20 MM (1/2"), PARA CIRCUITOS TERMINAIS, INSTALADO EM PAREDE - FORNECIMENTO E INSTALAÇÃO | M | 10.9 | 6.38 | 8.12 | 88.508
SINAPI | 91941 | 3.10 | CAIXA RETANGULAR 4" X 2" BAIXA (0,30 M DO PISO), PVC, INSTALADA EM PAREDE - FORNECIMENTO E INSTALAÇÃO | UN | 5 | 8.12 | 10.34 | 51.7
SINAPI | 91939 | 3.11 | CAIXA RETANGULAR 4" X 2" ALTA (2,00 M DO PISO), PVC, INSTALADA EM PAREDE - FORNECIMENTO E INSTALAÇÃO | UN | 3 | 23.48 | 29.9 | 89.7
SINAPI | 92000 | 3.12 | TOMADA BAIXA DE EMBUTIR (1 MÓDULO), 2P+T 10 A, INCLUINDO SUPORTE E PLACA - FORNECIMENTO E INSTALAÇÃO | UN | 5 | 22.72 | 28.93 | 144.65
| 380921 | 3.13 | ESPELHO / PLACA CEGA 4" X 2", PARA INSTALACAO DE TOMADAS E INTERRUPTORES | UN | 3 | 2.02 | 2.57 | 7.71
PMB-CP | 001 | 3.14 | PONTO DE TOMADA RESIDENCIAL INCLUINDO TOMADA (4 MÓDULOS) 10A/250V, CAIXA ELÉTRICA, ELETRODUTO, CABO, RASGO, QUEBRA E CHUMBAMENTO | UN | 1 | 149.99 | 191.01 | 191.01
PMB-CP | 002 | 3.15 | PONTO DE TOMADA DE REDE RJ45 INCLUINDO TOMADA (4 MÓDULOS) , CAIXA ELÉTRICA, ELETRODUTO, CABO, RASGO, QUEBRA E CHUMBAMENTO | UN | 1 | 210.54 | 268.12 | 268.12
CPOS | 38.10.070 | 3.16 | Caixa de tomada e tampa basculante com rebaixo de 3 x (25 x 70 mm) | un | 4 | 120.93 | 154 | 616
PMB-CP | 003 | 3.17 | PONTO DE ILUMINAÇÃO RESIDENCIAL INCLUINDO INTERRUPTOR SIMPLES (2 MÓDULOS), CAIXA ELÉTRICA, ELETRODUTO, CABO, RASGO, QUEBRA E CHUMBAMENTO (EXCLUINDO LUMINÁRIA E LÂMPADA) | UN | 1 | 92.43 | 117.71 | 117.71
SINAPI | 91998 | 3.18 | TOMADA BAIXA DE EMBUTIR (1 MÓDULO), 2P+T 10 A, SEM SUPORTE E SEM PLACA - FORNECIMENTO E INSTALAÇÃO | UN | 8 | 16.16 | 20.58 | 164.64
SINAPI | 38104 | 3.19 | TOMADA RJ45, 8 FIOS, CAT 5E (APENAS MODULO) | UN | 4 | 26.8 | 34.13 | 136.52
SINAPI | 72337 | 3.20 | TOMADA PARA TELEFONE DE 4 POLOS PADRÃO TELEBRAS - FORNECIMENTO E INSTALAÇÃO | UN | 2 | 23.96 | 30.51 | 61.02
SINAPI | 97592 | 3.21 | LUMINÁRIA TIPO PLAFON, DE SOBREPOR, COM 1 LÂMPADA LED - FORNECIMENTO E INSTALAÇÃO | UN | 5 | 99.64 | 126.89 | 634.45
SINAPI | 93661 | 3.22 | DISJUNTOR BIPOLAR TIPO DIN, CORRENTE NOMINAL DE 16A - FORNECIMENTO E INSTALAÇÃO | UN | 2 | 42.86 | 54.58 | 109.16
SINAPI | 93662 | 3.23 | DISJUNTOR BIPOLAR TIPO DIN, CORRENTE NOMINAL DE 20A - FORNECIMENTO E INSTALAÇÃO | UN | 1 | 44.81 | 57.07 | 57.07
[7 empty] | Sub-total | 3739.726
|  | 4 | ESQUADRIAS
SINAPI | 605 | 4.1 | JANELA DE CORRER, ACO, COM BATENTE/REQUADRO DE 6 A 14 CM, SEM DIVISAO, PINT ANTICORROSIVA, PINT ACABAMENTO, COM VIDRO, SEM BANDEIRA, COM GRADE, 4 FLS | M2 | 4 | 702.95 | 895.21 | 3580.84
SINAPI | 88309 | 4.2 | PEDREIRO COM ENCARGOS COMPLEMENTARES | H | 2.1 | 21.23 | 27.04 | 56.784
SINAPI | 88316 | 4.3 | SERVENTE COM ENCARGOS COMPLEMENTARES | H | 1.04 | 17.98 | 22.9 | 23.816
SINAPI | 88629 | 4.4 | ARGAMASSA TRAÇO 1:3 (EM VOLUME DE CIMENTO E AREIA MÉDIA ÚMIDA), PREPARO MANUAL | M3 | 0.01 | 398.58 | 507.59 | 5.0759
SINAPI | 73933/004 | 4.5 | PORTA DE FERRO DE ABRIR TIPO BARRA CHATA, COM REQUADRO E GUARNIÇÃO COMPLETA | M2 | 1.68 | 450.54 | 573.76 | 963.9168
SINAPI | 93187 | 4.6 | VERGA MOLDADA IN LOCO EM CONCRETO PARA JANELAS COM MAIS DE 1,5 M DE VÃO | M | 4 | 51.09 | 65.06 | 260.24
SINAPI | 93197 | 4.7 | CONTRAVERGA MOLDADA IN LOCO EM CONCRETO PARA VÃOS DE MAIS DE 1,5 M DE COMPRIMENTO | M | 4 | 48.32 | 61.54 | 246.16
SINAPI | 72116 | 4.8 | VIDRO LISO COMUM TRANSPARENTE, ESPESSURA 3MM | M2 | 4 | 99.57 | 126.8 | 507.2
[7 empty] | Sub-total | 5644.0327
|  | 5 | PISOS
SINAPI | 83534 | 5.1 | LASTRO DE CONCRETO, PREPARO MECÂNICO, INCLUSOS ADITIVO IMPERMEABILIZANTE, LANÇAMENTO E ADENSAMENTO | M3 | 0.05 | 490.45 | 624.59 | 31.2295
SINAPI | 87620 | 5.2 | CONTRAPISO EM ARGAMASSA TRAÇO 1:4 (CIMENTO E AREIA), PREPARO MECÂNICO COM BETONEIRA 400 L, APLICADO EM ÁREAS SECAS SOBRE LAJE, ADERIDO, ESPESSURA 2CM | M2 | 0.75 | 24.39 | 31.06 | 23.295
SINAPI | 87251 | 5.3 | REVESTIMENTO CERÂMICO PARA PISO COM PLACAS TIPO ESMALTADA EXTRA DE DIMENSÕES 45X45 CM APLICADA EM AMBIENTES DE ÁREA MAIOR QUE 10 M2 | M2 | 36.7 | 36.88 | 46.97 | 1723.799
SINAPI | 88649 | 5.4 | RODAPÉ CERÂMICO DE 7CM DE ALTURA COM PLACAS TIPO ESMALTADA EXTRA DE DIMENSÕES 45X45CM | m | 25.06 | 6.2 | 7.9 | 197.974
[7 empty] | Sub-total | 1976.2975
|  | 6 | PINTURA
CPOS | 33.01.280 | 6.1 | Reparo de trincas rasas até 5,0mm de largura, na massa | M | 5.6 | 32.28 | 41.11 | 230.216
SINAPI | 88483 | 6.2 | APLICAÇÃO DE FUNDO SELADOR LÁTEX PVA EM PAREDES, UMA DEMÃO | M2 | 25.86 | 2.84 | 3.62 | 93.6132
SINAPI | 88487 | 6.3 | APLICAÇÃO MANUAL DE PINTURA COM TINTA LÁTEX PVA EM PAREDES, DUAS DEMÃOS | M2 | 64.16 | 9.49 | 12.09 | 775.6944
SINAPI | 88489 | 6.4 | APLICAÇÃO MANUAL DE PINTURA COM TINTA ACRÍLICA EM PAREDES, DUAS DEMÃOS | M2 | 33.39 | 12.11 | 15.42 | 514.8738
SINAPI | 73294/3 | 6.5 | PINTURA ESMALTE FOSCO, DUAS DEMAOS, SOBRE SUPERFICIE METALICA | M2 | 8.32 | 28.11 | 35.8 | 297.856
[7 empty] | Sub-total | 1912.2534
|  | 7 | SERVIÇOS COMPLEMENTARES
SINAPI | 99803 | 7.1 | LIMPEZA DE PISO CERÂMICO OU PORCELANATO COM PANO ÚMIDO | M2 | 36.7 | 1.74 | 2.22 | 81.474
SINAPI | 72897 | 7.2 | CARGA MANUAL DE ENTULHO EM CAMINHÃO BASCULANTE 6M3 | M3 | 3.88 | 22.74 | 28.96 | 112.3648
[7 empty] | Sub-total | 193.8388
[7 empty] | TOTAL GERAL | 15719.8366
(QUINZE MIL SETECENTOS E DEZENOVE REAIS E OITENTA E QUATRO CENTAVOS)
Fontes: Tabela SINAPI ago/2019, Boletim CPOS 176 e Composições Próprias
Birigui, 18 de outubro de 2019.
| ___________________________ | [5 empty] | _________________________________
| DANIEL NOZOMU HAZASKI | [5 empty] | Engº ALEXANDRE J. SABINO LASILA
| Engenheiro Civil | [5 empty] | Secretário Adjunto de Obras
______________________________
Engº SAULO GIAMPIETRO
Secretário de Obras

## Cronograma
OBRA: REFORMA DE UMA SALA
ENDEREÇO: ROBERTO CLARK, Nº 543
LOCAL: SECRETARIA DE ASSISTÊNCIA E DESENVOLVIMENTO SOCIAL
BAIRRO: CENTRO
CIDADE: BIRIGUI - SP
CRONOGRAMA FÍSICO-FINANCEIRO
ITEM | DESCRIÇÃO | VALOR | PESO (%) | MÊS 1 |  | MÊS 2
|  |  |  | PARCELA | ACUM. | PARCELA | ACUM.
1 | DEMOLIÇÕES E RETIRADAS | 1093.6086 | 6.957% | 1093.6086 | 1093.6086 | 0 | 1093.6086
|  |  |  | 100% | 100% | 0% | 100%
2 | REVESTIMENTOS | 1160.0796 | 7.38% | 1160.0796 | 1160.0796 |  | 1160.0796
|  |  |  | 100% | 100% | 0% | 100%
3 | INSTALAÇÕES ELÉTRICAS | 3739.726 | 23.79% | 3739.726 | 3739.726 |  | 0
|  |  |  | 100% | 100% | 0% | 100%
4 | ESQUADRIAS | 5644.0327 | 35.9% | 2822.0163 | 2822.0163 | 2822.0163 | 2822.0163
|  |  |  | 50% | 50% | 50% | 100%
5 | PISOS | 1976.2975 | 12.57% | 0 | 0 | 1976.2975 | 1976.2975
|  |  |  | 0% | 0% | 100% | 100%
6 | PINTURA | 1912.2534 | 12.16% |  | 0 | 1912.2534 | 1912.2534
|  |  |  | 0% | 0% | 100% | 100%
7 | SERVIÇOS COMPLEMENTARES | 193.8388 | 1.233% | 0 | 0 | 193.8388 | 193.8388
|  |  |  | 0% | 0% | 100% | 100%
| TOTAL | 15719.8366 | 100% | 8815.4305 | 8815.4305 | 6904.406 | 15719.8366
|  |  |  | 56.08% | 56.08% | 43.92% | 100%
(QUINZE MIL SETECENTOS E DEZENOVE REAIS E OITENTA E QUATRO CENTAVOS)
Fontes: Tabela SINAPI ago/2019, Boletim CPOS 176 e Composições Próprias
| ___________________________ | [5 empty] | _______________________________
| DANIEL NOZOMU HAZASKI | [5 empty] | Engº ALEXANDRE J. S. LASILA
| Engenheiro Civil | [5 empty] | Secretário Adjunto de Obras
______________________________
Engº SAULO GIAMPIETRO
Secretário de Obras