## Planilha
PLANILHA ORÇAMENTÁRIA
Obra : Reparo de residência danificada por rompimento de rede de água
Local : Rua Isabel Fernandes Liranço, 112, Nucleo Hab. Thereza Maria Barbieri
Proprietário : Luiz Nelson Lima
Cidade : Birigui
Código | Item | Discriminação dos serviços do Orçamento | Unid | Qtdes | Preço Unitário | Preço Total
| 1 | DEMOLIÇÕES E RETIRADAS
CPOS 03.04.020 | 1.1 | Demolição manual de piso cerâmico Inclusive base | m² | 40.05 | 7.79 | 311.99
CPOS 03.04.040 | 1.2 | Demolição manual de rodapé cerâmico | m | 20.35 | 1.95 | 39.68
CPOS 03.01.020 | 1.3 | Demolição de contrapiso de concreto c/ uso de ponteiro (esp. 5 cm) | m³ | 2 | 142.89 | 285.78
CPOS 03.01.020 | 1.4 | Demolição de passeio público em concreto simples | m³ | 0.7 | 142.89 | 100.02
SINAPI 97622 | 1.5 | Demolição de paredes da garagem | m³ | 3.48 | 45.72 | 159.11
Sub-Total | [5 empty] | 896.58
| 2 | FUNDAÇÃO
Revista Pini – Junho | 2.1 | Reforço de fundação com estaca de reação mega | pt | 5 | 715 | 3575
Sub-Total | [5 empty] | 3575
| 3 | ALVENARIA
CPOS 33.01.280 | 3.1 | Reparo de trincas rasas até 5,0 mm de largura na massa, c/ armadura | m | 4 | 30.01 | 120.04
SINAPI 72131 | 3.2 | Alvenaria em tijolo cerâmico macico 5x10x20cm 1 vez (espessura de 20cm) | m² | 21.02 | 116.66 | 2452.19
CPOS 14.20.010 | 3.3 | Construção de Vigas e Pilares em concreto armado | m³ | 0.953 | 1097.75 | 1046.16
Sub-Total | [5 empty] | 3618.39
REVESTIMENTO
SINAPI 87878 | 4.1 | Chapisco fino c/ argamassa de cimento e areia (1:3) | m² | 46.84 | 3.35 | 156.91
CPOS 17.02.140 | 4.2 | Emboço liso desempenado c/ argamassa mista (1:2:8) | m² | 46.84 | 16.82 | 787.85
Sub-Total | [5 empty] | 944.76
| 5 | PISOS INTERNOS E EXTERNOS
SINAPI 95241 | 5.1 | Execução de contrapiso em lastro de concreto (esp. 5 cm) preparo mecânico, incluso lançamento e adensamento | m³ | 2 | 19.95 | 39.9
CPOS 17.01.020 | 5.2 | Execução de argamassa de regularização de cimento/areia (1:4) esp.2 cm | m³ | 0.8 | 478.16 | 382.53
CPOS 18.06.022 | 5.3 | Piso cerâmico esmaltado PEI - 4 resistência química A, para áreas internas sujeitas à lavagem frequente, assentado com argamassa colante industrializada | m² | 40.05 | 36.17 | 1448.61
CPOS 18.06.023 | 5.4 | Execução de rodapé | m | 23.35 | 11.4 | 266.19
SINAPI 94990 | 5.5 | Execução de passeio em concreto moldado in loco feito em obra esp. 7cm | m³ | 0.7 | 521.28 | 364.9
Sub-Total | [5 empty] | 2502.13
| 6 | ESQUADRIAS
CPOS 04.09.020 | 6.1 | Retirada de esquadria metálica (portão de metalon de 2,75m x 2,20m) | m² | 6.05 | 20.17 | 122.03
SIURB 79656 | 6.3 | Solda preparada – 3070 | Kg | 0.5 | 52.97 | 26.49
SINAPI 88317 | 6.4 | Soldador c/ encargos complementares | h | 1 | 27.93 | 27.93
SINAPI 88315 | 6.5 | Serralheiro c/ encargos complementares | h | 1 | 21.37 | 21.37
CPOS 24.20.020 | 6.6 | Recolocação de esquadrias metálicas portão de metalon 4,75m x 2,20m | m² | 6.05 | 28.8 | 174.24
Sub-Total | [5 empty] | 372.06
PLANILHA ORÇAMENTÁRIA
Obra : Reparo de residência danificada por rompimento de rede de água
Local : Rua Isabel Fernandes Liranço, 112, Nucleo Hab. Thereza Maria Barbieri
Proprietário : Luiz Nelson Lima
Cidade : Birigui
Código | Item | Discriminação dos serviços do Orçamento | Unid | Qtdes | Preço Unitário | Preço Total
| 7 | PINTURA
CPOS 33.02.060 | 7.1 | Massa corrida PVA 2 demãos em paredes (interna e externa) | m² | 0.4 | 8.93 | 3.57
SINAPI 88486 | 7.2 | Aplicação manual de pintura com tinta látex PVA em paredes e tetos, duas demãos | m² | 75.68 | 9.74 | 737.12
Sub-Total | [5 empty] | 740.69
| 8 | COBERTURA
CPOS 04.03.020 | 8.1 | Retirada da cobertura em telha cerâmica romana c/ reaproveitamento | m² | 40.05 | 10.39 | 416.12
CPOS 04.30.020 | 8.2 | Retirada da calha cocho em chapa galvanizada c/ reaproveitamento | m | 18.65 | 2.99 | 55.76
CPOS 04.02.050 | 8.3 | Retirada da estrutura de madeira tipo 3 agua c/ reaproveitamento | m² | 40.05 | 15.83 | 633.99
CPOS 16.02.030 | 8.4 | Mao de obra para execução da cobertura em telha cerâmica romana reaproveitada | m² | 40.05 | 20.9 | 837.05
CPOS 16.33.062 | 8.5 | Mao de obra para execução da calha cocho reaproveitada | m | 18.65 | 45.29 | 844.66
CPOS 15.01.010 | 8.6 | Mão de obra para execução de estrutura de madeira para cobertura de telha cerâmica tipo 3 agua | m² | 40.05 | 36 | 1441.8
Sub-Total | [5 empty] | 4229.38
| 9 | SERVIÇOS COMPLEMENTARES
CPOS 05.07.050 | 9.1 | Remoção manual de entulho c/ caçamba metálica | m³ | 5.04 | 87.42 | 440.6
SINAPI 73948/016 | 9.2 | Limpeza final de obra | m² | 50.05 | 4.39 | 219.72
Sub-Total | [5 empty] | 660.32
[5 empty] | TOTAL | 17539.31
|  |  |  | BDI (%) | 23% | 4034.04
[5 empty] | TOTAL GERAL | 21573.35
(Vinte e Um Mil Quinhentos e Setenta e Três Reais e Trinta e Cinco Centavos)
Fontes: Tabela SINAPI Dezembro/2018; Boletim CPOS 174; Revista Construção PINI
Birigui, 05 de Fevereiro de 2.019
| ___________________________________ |  |  |  | _______________________________
| Engº MAURICIO PEREIRA |  |  |  | Eng.º ALEXANDRE J.SABINO LASILA
| Diretor Depto. de Obras e Projetos |  |  |  | Secretário Adjunto de Obras
_____________________________________
Engº SAULO GIAMPIETRO
Secretário de Obras