## Planilha
PLANILHA ORÇAMENTÁRIA
Obra : Reparo de residência danificada por rompimento de rede de água
Local : Rua Santiago Troncoso, 833 – Pq. Das Nações.
Proprietário : Sérgio Ferreira
Cidade : Birigui
Código | Item | Discriminação dos serviços do Orçamento | Unid | Qtdes | Preço Unitário | Preço Total
| 1 | DEMOLIÇÕES E RETIRADAS
CPOS 03.04.020 | 1.1 | Demolição manual de piso cerâmico Inclusive base | m² | 66.23 | 7.6 | 503.35
CPOS 03.04.040 | 1.2 | Demolição manual de rodapé cerâmico | m | 54.95 | 1.91 | 104.95
CPOS 03.01.020 | 1.3 | Demolição de contrapiso de concreto c/ uso de ponteiro (esp. 5 cm) | m³ | 3.31 | 139.48 | 461.68
CPOS 03.01.020 | 1.4 | Demolição de passeio público em concreto simples | m³ | 0.77 | 139.48 | 107.4
Sub-Total | [5 empty] | 1177.38
| 2 | FUNDAÇÃO
Revista Pini – Junho | 2.1 | Reforço de fundação com estaca de reação mega | pt | 7 | 715 | 5005
Sub-Total | [5 empty] | 5005
| 3 | ALVENARIA
CPOS 33.01.280 | 3.1 | Reparo de trincas rasas até 5,0 mm de largura na massa, c/ armadura | m | 11 | 28.95 | 318.45
Sub-Total | [5 empty] | 318.45
| 4 | REVESTIMENTO
SINAPI 87878 | 4.1 | Chapisco fino c/ argamassa de cimento e areia (1:3) | m² | 1.1 | 3.29 | 3.62
CPOS 17.02.140 | 4.2 | Emboço liso desempenado c/ argamassa mista (1:2:8) | m² | 1.1 | 16.13 | 17.74
Sub-Total | [5 empty] | 21.36
| 5 | PISOS INTERNOS E EXTERNOS
SINAPI 95241 | 5.1 | Execução de contrapiso em lastro de concreto (esp. 5 cm) preparo mecânico, incluso lançamento e adensamento | m² | 3.31 | 19.66 | 65.07
CPOS 17.01.020 | 5.2 | Execução de argamassa de regularização de cimento/areia (1:4) esp.2 cm | m³ | 1.33 | 450.21 | 598.78
CPOS 18.06.022 | 5.3 | Piso cerâmico esmaltado PEI - 4 resistência química A, para áreas internas sujeitas à lavagem frequente, assentado com argamassa colante industrializada (incluso rejuntamento) | m² | 66.23 | 35.17 | 2329.31
CPOS 18.06.023 | 5.4 | Execução de rodapé | m | 54.95 | 11.1 | 609.95
SINAPI 94990 | 5.5 | Execução de passeio em concreto moldado in loco feito em obra esp. 7cm | m³ | 0.77 | 50.13 | 38.6
Sub-Total | [5 empty] | 3641.71
| 6 | ESQUADRIAS
CPOS 04.09.020 | 6.1 | Retirada de esquadria metálica (portão metálico de 4,25m x 2,25m) | m² | 9.56 | 19.63 | 187.66
SIURB 79656 | 6.2 | Solda preparada – 3070 | Kg | 0.75 | 52.97 | 39.73
SINAPI 88317 | 6.3 | Soldador c/ encargos complementares | h | 1 | 29.02 | 29.02
SINAPI 88315 | 6.4 | Serralheiro c/ encargos complementares | h | 1 | 18.88 | 18.88
CPOS 24.20.020 | 6.5 | Recolocação de esquadrias metálicas portão de metalon 4,25m x 2,25m | m² | 9.56 | 28.04 | 268.06
Sub-Total | [5 empty] | 543.35
PLANILHA ORÇAMENTÁRIA
Obra : Reparo de residência danificada por rompimento de rede de água
Local : Rua Santiago Troncoso, 833 – Pq. Das Nações.
Proprietário : Sérgio Ferreira
Cidade : Birigui
Código | Item | Discriminação dos serviços do Orçamento | Unid | Qtdes | Preço Unitário | Preço Total
| 7 | PINTURA
CPOS 33.02.060 | 7.1 | Massa corrida PVA 2 demãos em paredes (interna e externa) | m² | 1.1 | 8.53 | 9.38
SINAPI 88486 | 7.2 | Aplicação manual de pintura com tinta látex PVA em paredes e tetos, duas demãos | m² | 158.61 | 8.99 | 1425.9
SINAPI 88488 | 7.3 | Aplicação manual de pintura com tinta látex PVA em paredes e tetos, duas demãos | m² | 26.1 | 11.68 | 304.85
CPOS 33.10.100 | 7.4 | Textura acrílica para uso interno / externo, inclusive preparo | m² | 14.18 | 24.45 | 346.7
Sub-Total | [5 empty] | 2086.83
| 8 | SERVIÇOS COMPLEMENTARES
CPOS 05.07.050 | 8.1 | Remoção manual de entulho c/ caçamba metálica | m³ | 5.41 | 84.53 | 457.31
SINAPI 9537 | 8.2 | Limpeza final de obra | m² | 68.44 | 2.61 | 178.63
Sub-Total | [5 empty] | 635.94
[5 empty] | TOTAL | 13430.02
|  |  |  | BDI (%) | 23% | 3088.9
[5 empty] | TOTAL GERAL | 16518.92
(Dezesseis Mil Quinhentos e Dezoito Reais e Noventa e Três Centavos)
Fontes: Tabela SINAPI Fevereiro/2018; SIURB; Boletim CPOS 171; Revista Construção PINI
Birigui, 11 de Abril de 2.018
| ___________________________________ |  |  |  | _______________________________
| Engº MAURICIO PEREIRA |  |  |  | Eng.º ALEXANDRE J.SABINO LASILA
| Diretor Depto. de Obras e Projetos |  |  |  | Secretário Adjunto de Obras
_____________________________________
Arqtº MILTON LOT JUNIOR
Secretário de Obras

## DESC 27,2%
PLANILHA ORÇAMENTÁRIA
Obra : Reparo de residência danificada por rompimento de rede de água
Local : Rua Santiago Troncoso, 833 – Pq. Das Nações.
Proprietário : Sérgio Ferreira
Cidade : Birigui
Código | Item | Discriminação dos serviços do Orçamento | Unid | Qtdes | Preço Unitário | Preço Total
| 1 | DEMOLIÇÕES E RETIRADAS
CPOS 03.04.020 | 1.1 | Demolição manual de piso cerâmico Inclusive base | m² | 66.23 | 5.9 | 390.76
CPOS 03.04.040 | 1.2 | Demolição manual de rodapé cerâmico | m | 54.95 | 1.1 | 60.45
CPOS 03.01.020 | 1.3 | Demolição de contrapiso de concreto c/ uso de ponteiro (esp. 5 cm) | m³ | 3.31 | 85 | 281.35
CPOS 03.01.020 | 1.4 | Demolição de passeio público em concreto simples | m³ | 0.77 | 85 | 65.45
Sub-Total | [5 empty] | 798.01
| 2 | FUNDAÇÃO
Revista Pini – Junho | 2.1 | Reforço de fundação com estaca de reação mega | pt | 7 | 500 | 3500
Sub-Total | [5 empty] | 3500
| 3 | ALVENARIA
CPOS 33.01.280 | 3.1 | Reparo de trincas rasas até 5,0 mm de largura na massa, c/ armadura | m | 11 | 20 | 220
Sub-Total | [5 empty] | 220
| 4 | REVESTIMENTO
SINAPI 87878 | 4.1 | Chapisco fino c/ argamassa de cimento e areia (1:3) | m² | 1.1 | 3 | 3.3
CPOS 17.02.140 | 4.2 | Emboço liso desempenado c/ argamassa mista (1:2:8) | m² | 1.1 | 15 | 16.5
Sub-Total | [5 empty] | 19.8
| 5 | PISOS INTERNOS E EXTERNOS
SINAPI 95241 | 5.1 | Execução de contrapiso em lastro de concreto (esp. 5 cm) preparo mecânico, incluso lançamento e adensamento | m² | 3.31 | 18 | 59.58
CPOS 17.01.020 | 5.2 | Execução de argamassa de regularização de cimento/areia (1:4) esp.2 cm | m³ | 1.33 | 345 | 458.85
CPOS 18.06.022 | 5.3 | Piso cerâmico esmaltado PEI - 4 resistência química A, para áreas internas sujeitas à lavagem frequente, assentado com argamassa colante industrializada (incluso rejuntamento) | m² | 66.23 | 23 | 1523.29
CPOS 18.06.023 | 5.4 | Execução de rodapé | m | 54.95 | 7 | 384.65
SINAPI 94990 | 5.5 | Execução de passeio em concreto moldado in loco feito em obra esp. 7cm | m³ | 0.77 | 43 | 33.11
Sub-Total | [5 empty] | 2459.48
| 6 | ESQUADRIAS
CPOS 04.09.020 | 6.1 | Retirada de esquadria metálica (portão metálico de 4,25m x 2,25m) | m² | 9.56 | 18 | 172.08
SIURB 79656 | 6.2 | Solda preparada – 3070 | Kg | 0.75 | 50 | 37.5
SINAPI 88317 | 6.3 | Soldador c/ encargos complementares | h | 1 | 23.18 | 23.18
SINAPI 88315 | 6.4 | Serralheiro c/ encargos complementares | h | 1 | 14.19 | 14.19
CPOS 24.20.020 | 6.5 | Recolocação de esquadrias metálicas portão de metalon 4,25m x 2,25m | m² | 9.56 | 27.5 | 262.9
Sub-Total | [5 empty] | 509.85
PLANILHA ORÇAMENTÁRIA
Obra : Reparo de residência danificada por rompimento de rede de água
Local : Rua Santiago Troncoso, 833 – Pq. Das Nações.
Proprietário : Sérgio Ferreira
Cidade : Birigui
Código | Item | Discriminação dos serviços do Orçamento | Unid | Qtdes | Preço Unitário | Preço Total
| 7 | PINTURA
CPOS 33.02.060 | 7.1 | Massa corrida PVA 2 demãos em paredes (interna e externa) | m² | 1.1 | 8 | 8.8
SINAPI 88486 | 7.2 | Aplicação manual de pintura com tinta látex PVA em paredes e tetos, duas demãos | m² | 158.61 | 7.5 | 1189.58
SINAPI 88488 | 7.3 | Aplicação manual de pintura com tinta látex PVA em paredes e tetos, duas demãos | m² | 26.1 | 7.5 | 195.75
CPOS 33.10.100 | 7.4 | Textura acrílica para uso interno / externo, inclusive preparo | m² | 14.18 | 24 | 340.32
Sub-Total | [5 empty] | 1734.45
| 8 | SERVIÇOS COMPLEMENTARES
CPOS 05.07.050 | 8.1 | Remoção manual de entulho c/ caçamba metálica | m³ | 5.41 | 80 | 432.8
SINAPI 9537 | 8.2 | Limpeza final de obra | m² | 68.44 | 1.5 | 102.66
Sub-Total | [5 empty] | 535.46
[5 empty] | TOTAL | 9777.05
|  |  |  | BDI (%) | 23% | 2248.72
[5 empty] | TOTAL GERAL | 12025.77
(Dezesseis Mil Quinhentos e Dezoito Reais e Noventa e Três Centavos)
Fontes: Tabela SINAPI Fevereiro/2018; SIURB; Boletim CPOS 171; Revista Construção PINI
Birigui, 11 de Abril de 2.018
_____________________________________
Eng Lucas Araldi lima
CREA: 5069248775

## DESC 26,32%
Obra: Reforma de residência danificada
Proprietaria: SONIA ZAMPIERI GONÇALVES FUTIGAMI
Local: Rua dos Anjos, 42 – Vila Germano
Cidade: Birigui
Código | Item | Discriminação dos serviços do Orçamento | Unid | Qtdes | Preço Unit. | Preço Total
| 1 | DEMOLIÇÕES E RETIRADAS
CPOS 03.02.040 | 1.1 | Demolição manual de alvenaria de blocos cerâmicos | m3 | 2.52 | 51.96 | 130.9392
CPOS 03.04.020 | 1.2 | Demolição manual de piso cerâmico Inclusive base | m2 | 25.45 | 7.79 | 198.2555
CPOS 03.04.040 | 1.3 | Demolição manual de rodapé cerâmico (Varanda) | m | 27.53 | 1.95 | 53.6835
CPOS 04.05.020 | 1.4 | Demolição de piso taco de madeira | m2 | 19.03 | 7.79 | 148.2437
CPOS 03.03.060 | 1.5 | Demolição de piso cimentado liso desempenado | m2 | 18.61 | 6.5 | 120.965
CPOS 03.01.020 | 1.6 | Demolição de contrapiso de concreto c/ uso de ponteiro (esp. 5 cm) | m3 | 3.15 | 142.89 | 450.1035
CPOS 03.08.040 | 1.7 | Demolição de forro de madeira | m2 | 23.03 | 3.9 | 89.817
CPOS 04.11.020 | 1.8 | Retirada de vaso sanitário de louça, c/ reaproveitamento | unid. | 1 | 29.04 | 29.04
CPOS 04.11.020 | 1.9 | Retirada de lavatório de louça, c/ reaproveitamento | unid. | 1 | 29.04 | 29.04
[5 empty] | Sub-Total | 1250.09
| 2 | FUNDAÇÃO
Revista Pini | 2.1 | Reforço de fundação com estaca de reação mega | pt | 7 | 715 | 5005
CPOS 12.01.040 | 2.2 | Brocas manuais de concreto armado (diâmetro 25 cm) armadas | m | 10 | 49.99 | 499.9
[5 empty] | Sub-Total | 5504.9
| 3 | ALVENARIA
CPOS 33.01.280 | 3.1 | Reparo de trincas rasas até 5,0 mm de largura na massa, c/ armadura | m | 17.2 | 30.01 | 516.172
CPOS 14.04.210 | 3.2 | Alvenaria em blocos cerâmicos (esp. 14 cm) assentes c/ argamassa mista | m2 | 16.8 | 49.89 | 838.152
[5 empty] | Sub-Total | 1354.32
| 4 | ESTRUTURA
CPOS 09.01.030 | 4.1 | Formas em tábuas comuns p/ pilares | m2 | 7.29 | 119.18 | 868.8222
CPOS 10.01.040 | 4.2 | Armadura em barra de aço CA-50 (pilares) | Kg | 29.65 | 6.61 | 195.9865
CPOS 10.01.080 | 4.3 | Armadura em barra de aço CA-60 (pilares) | Kg | 10.21 | 7.16 | 73.1036
CPOS 11.01.130 | 4.4 | Fornecimento de concreto usinado, fck = 25 MPa (pilares) | m3 | 0.49 | 258.97 | 126.8953
CPOS 11.16.060 | 4.5 | Lançamento de concreto usinado, fck = 25 MPa (pilares) | m3 | 0.49 | 75.68 | 37.0832
[5 empty] | Sub-Total | 1301.89
| 5 | REVESTIMENTO
CPOS 17.02.030 | 5.1 | Chapisco fino c/ argamassa de cimento e areia (1:3) | m² | 33.6 | 3.88 | 130.368
CPOS 17.02.140 | 5.2 | Emboço liso desempenado c/ argamassa mista (1:2:8) | m² | 33.6 | 16.82 | 565.152
[5 empty] | Sub-Total | 695.52
| 6 | PISOS INTERNOS E EXTERNOS
CPOS 17.01.040 | 6.1 | Execução de contrapiso em lastro de concreto (esp. 5 cm) preparo mecânico, incluso lançamento e adensamento | m3 | 3.15 | 440.33 | 1387.0395
CPOS 17.01.020 | 6.2 | Execução de argamassa de regularização de cimento/areia (1:4) esp.2 cm | m³ | 1.26 | 478.16 | 602.4816
CPOS 18.06.022 | 6.3 | Piso cerâmico esmaltado PEI - 4 resistência química A, para áreas internas sujeitas à lavagem frequente, assentado com argamassa colante industrializada (incluso rejuntamento) | m² | 44.48 | 36.17 | 1608.8416
CPOS 18.06.023 | 6.4 | Execução de rodapé | m | 27.53 | 11.4 | 313.842
CPOS 17.03.020 | 6.5 | Piso cimentado liso desempenado (esp. 2 cm) | m2 | 18.61 | 21.28 | 396.0208
[5 empty] | Sub-Total | 4308.23
| 7 | PINTURA
CPOS 33.10.010 | 7.1 | Aplicação manual de pintura com tinta látex PVA em paredes e lajes, 2 demãos, inclusive preparo | m2 | 153.11 | 16.58 | 2538.5638
CPOS 33.10.030 | 7.2 | Aplicação manual de pintura com tinta látéx acrílica em paredes e lajes, 2 demãos, inclusive preparo | m2 | 47.65 | 18.98 | 904.397
[5 empty] | Sub-Total | 3442.96
| 8 | COBERTURA
CPOS 16.02.030 | 8.1 | Execução de cobertura em telhas cerâmicas romanas | m2 | 12 | 40.1 | 481.2
[5 empty] | Sub-Total | 481.2
| 9 | FORRO
CPOS 22.01.010 | 9.1 | Forro de madeira pinus (macho-fêmea) s/tarugamento de madeira | m2 | 23.03 | 35.93 | 827.4679
[5 empty] | Sub-Total | 827.4679
| 10 | SERVIÇOS COMPLEMENTARES
CPOS 30.08.060 | 10.1 | Assentamento de vaso sanitário reaproveitado | unid. | 1 | 38.85 | 38.85
CPOS 30.08.040 | 10.2 | Assentamento de lavatório de louça reaproveitado | unid. | 1 | 45.34 | 45.34
CPOS 05.07.050 | 10.1 | Remoção manual de entulho c/ caçamba metálica | m3 | 6.67 | 87.42 | 583.0914
CPOS 55.01.020 | 10.2 | Limpeza final de obra | m2 | 63.09 | 9.1 | 574.119
[5 empty] | Sub-Total | 1241.4004
[5 empty] | TOTAL | 20407.9775
|  |  |  | BDI (%) | 23% | 4693.8348
[5 empty] | TOTAL GERAL | 25101.8124
(Vinte e Cinco Mil Cento e Um Reais e Oitenta e Três Centavos)
Fonte de Pesquisa: CPOS 174 e Revista Pini
Birigui, 09 de Abril de 2.019.
______________________________ |  |  |  |  | _________________________________
Eng.º MAURICIO PEREIRA Eng.º ALEXANDRE J. S. LASILA
Depto. de Obras e Projetos Secretário Adjunto de Obras
__________________________
Eng.º SAULO GIAMPIETRO
Secretário de Obras