## Planilha
PLANILHA ORÇAMENTÁRIA
Obra : Reforma de residência de munícipe.
Local : Rua Artur Albertini, 2311 – Recanto dos Pássaros.
Proprietário : Vera Lucia Bartieri De Almeida
Cidade : Birigui
Código | Item | Discriminação dos serviços do Orçamento | Unid | Qtdes | Preço Unitário | Preço Total
| 1 | DEMOLIÇÕES e RETIRADAS
CPOS 03.04.020 | 1.1 | Demolição manual de piso cerâmico, inclusive base (garagem, dormitório01) | m² | 56.11 | 7.79 | 437.1
CPOS 03.04.040 | 1.2 | Retirada de rodapés (garagem, dormitório01) | m | 29.78 | 1.95 | 58.07
CPOS 03.01.020 | 1.3 | Demolição de contrapiso (garagem, dormitório01) | m³ | 2.81 | 142.89 | 401.52
CPOS 03.01.020 | 1.4 | Demolição de calçada externa de concreto simples | m³ | 1.4 | 142.89 | 200.05
Sub-Total | [5 empty] | 1096.74
| 2 | FUNDAÇÃO
Revista PINI | 2.1 | Reforço de fundação em estacas mega | pt | 7 | 715 | 5005
Sub-Total | [5 empty] | 5005
| 3 | ALVENARIA
CPOS 33.01.280 | 3.1 | Reparo de trincas rasas | m | 13.5 | 30.01 | 405.14
Sub-Total | [5 empty] | 405.14
| 4 | REVESTIMENTO
SINAPI 87878 | 4.1 | Chapisco fino em argamassa de cimento e areia (1:3) | m² | 1.35 | 3.39 | 4.58
CPOS 17.02.140 | 4.2 | Emboço liso desempenado | m² | 1.35 | 16.82 | 22.71
Sub-Total | [5 empty] | 27.29
| 5 | PISOS INTERNOS E EXTERNOS
SINAPI 88472 | 5.1 | Execução de contrapiso (esp. 5 cm) | m³ | 2.81 | 25.13 | 70.62
CPOS 17.01.020 | 5.2 | Execução de argamassa de regularização (esp. 2 cm) | m³ | 1.12 | 478.16 | 535.54
CPOS 18.06.022 | 5.3 | Execução de piso cerâmico PEI-4 | m² | 56.11 | 36.17 | 2029.5
CPOS 18.06.023 | 5.4 | Execução de rodapés cerâmicos | m | 29.78 | 11.4 | 339.49
SINAPI 94990 | 5.5 | Execução de calçada externa de concreto simples | m³ | 1.4 | 526.96 | 737.74
Sub-Total | [5 empty] | 3712.89
| 6 | ESQUADRIAS
CPOS 04.09.020 | 6.1 | Retirada de dois portões metálicos de correr de 3,50m x 2,50m (garagem) | m² | 17.5 | 20.17 | 352.98
SIURB 79653 | 6.2 | Solda preparada | kg | 0.75 | 52.97 | 39.73
SINAPI 88317 | 6.3 | Soldador c/ encargos complementares | h | 2 | 27.07 | 54.14
SINAPI 88315 | 6.4 | Serralheiro c/ encargos complementares | h | 2 | 21.42 | 42.84
CPOS 24.20.020 | 6.5 | Recolocação de dois portões metálicos de correr de 3,50m x 2,50m (garagem) | m² | 17.5 | 28.8 | 504
Sub-Total | [5 empty] | 993.69
| 7 | PINTURA
CPOS 33.02.060 | 7.1 | Massa corrida PVA (2 demãos) em paredes internas | m² | 1.35 | 8.93 | 12.06
SINAPI 88487 | 7.2 | Pintura Latéx PVA 2 demãos (interno e externo) (Paredes e Tetos) | m² | 93.36 | 9.01 | 841.17
Sub-Total | [5 empty] | 853.23
PLANILHA ORÇAMENTÁRIA
Obra : Reforma de residência de munícipe.
Local : Rua Artur Albertini, 2311 – Recanto dos Pássaros.
Proprietário : Vera Lucia Bartieri De Almeida
Cidade : Birigui
Código | Item | Discriminação dos serviços do Orçamento | Unid | Qtdes | Preço Unitário | Preço Total
| 8 | COBERTURA
CPOS 04.03.040 | 8.1 | Retirada de telha modulada de fibrocimento com reaproveitamento | m² | 39.51 | 5.2 | 205.45
CPOS 04.02.140 | 8.2 | Retirada de estrutura metálica viga treliça (12,80kg/m) | kg | 131.81 | 1.51 | 199.03
CPOS 16.40.150 | 8.3 | Recolocação de telha modulada de fibrocimento | m² | 44.12 | 16.15 | 712.54
CPOS 16.03.040 | 8.4 | Fornecimento e instalação de telha modulada de fibrocimento | m² | 4.61 | 73.54 | 339.02
CPOS 15.03.090 | 8.5 | Recolocação de estrutura metálica viga treliça (12,80kg/m) | kg | 131.81 | 3.71 | 489.02
Sub-Total | [5 empty] | 1945.06
| 9 | SERVIÇOS COMPLEMENTARES
CPOS 05.07.050 | 9.1 | Remoção de entulho com caçamba metálica | m³ | 4.64 | 87.42 | 405.63
SINAPI 73948/016 | 9.2 | Limpeza final de obra | m² | 73.4 | 4.39 | 322.23
Sub-Total | [5 empty] | 727.86
[5 empty] | TOTAL | 14766.9
|  |  |  | BDI (%) | 23% | 3396.39
[5 empty] | TOTAL GERAL | 18163.29
(Dezoito Mil Cento e Sessenta e Três Reais e Vinte e Nove Centavos)
Fontes: Tabela SINAPI Março/2019 ; SIURB; Boletim CPOS 174; Revista Construção PINI
Birigui, 14 de Maio de 2.019
| ___________________________________ |  |  |  | _______________________________
| Engº MAURICIO PEREIRA |  |  |  | Eng.º ALEXANDRE J.SABINO LASILA
| Diretor Depto. de Obras e Projetos |  |  |  | Secretário Adjunto de Obras
_____________________________________
Engº SAULO GIAMPIETRO
Secretário de Obras