## Planilha
PLANILHA ORÇAMENTÁRIA
Obra : Reforma de residência de munícipe.
Endereço: Rua Rosa Segura Peres, 1166 – Parque das Nações.
Proprietário : Emerson Rios
Cidade : Birigui
Código | Item | Discriminação dos serviços do Orçamento | Unid | Qtdes | Preço Unitário | Preço Total
| 1 | DEMOLIÇÕES e RETIRADAS
CPOS 03.04.020 | 1.1 | Demolição manual de piso cerâmico, inclusive base | m² | 24.29 | 7.79 | 189.22
CPOS 03.04.040 | 1.2 | Retirada de rodapés | m | 24.35 | 1.95 | 47.48
CPOS 03.01.020 | 1.3 | Demolição de contrapiso | m³ | 1.22 | 142.89 | 174.33
CPOS 03.01.020 | 1.4 | Demolição de calçada externa de concreto simples | m³ | 1.4 | 142.89 | 200.05
Sub-Total | [5 empty] | 611.08
| 2 | FUNDAÇÃO
Revista PINI | 2.1 | Reforço de fundação em estacas mega | pt | 6 | 715 | 4290
Sub-Total | [5 empty] | 4290
| 3 | ALVENARIA
CPOS 33.01.280 | 3.1 | Reparo de trincas rasas | m | 17.3 | 30.01 | 519.17
Sub-Total | [5 empty] | 519.17
| 4 | REVESTIMENTO
SINAPI 87878 | 4.1 | Chapisco fino em argamassa de cimento e areia (1:3) | m² | 1.73 | 3.38 | 5.85
SINAPI 87535 | 4.2 | Emboço liso desempenado | m² | 1.73 | 21.91 | 37.9
Sub-Total | [5 empty] | 43.75
| 5 | PISOS INTERNOS E EXTERNOS
SINAPI 88472 | 5.1 | Execução de contrapiso (esp. 5 cm) | m³ | 1.22 | 25.44 | 31.04
CPOS 17.01.020 | 5.2 | Execução de argamassa de regularização (esp. 2 cm) | m³ | 0.49 | 478.16 | 234.3
CPOS 18.06.022 | 5.3 | Execução de piso cerâmico PEI-4 | m² | 14.62 | 36.17 | 528.81
CPOS 18.06.062 | 5.4 | Execução de piso cerâmico PEI-5 | m² | 9.67 | 43.09 | 416.68
CPOS 18.06.023 | 5.5 | Execução de rodapés cerâmicos PEI 4 | m | 9.9 | 11.4 | 112.86
CPOS 18.06.063 | 5.6 | Execução de rodapés cerâmicos PEI 5 | m | 14.45 | 18.82 | 271.95
SINAPI 94990 | 5.7 | Execução de calçada externa de concreto simples | m³ | 1.4 | 519.98 | 727.97
Sub-Total | [5 empty] | 2323.61
| 6 | ESQUADRIAS
CPOS 04.09.020 | 6.1 | Retirada de portão metálico de abrir de 3,15m x 2,00m (garagem) | m² | 6.3 | 20.17 | 127.07
SIURB 79653 | 6.2 | Solda preparada | kg | 0.75 | 52.97 | 39.73
SINAPI 88317 | 6.3 | Soldador c/ encargos complementares | h | 2 | 27.07 | 54.14
SINAPI 88315 | 6.4 | Serralheiro c/ encargos complementares | h | 2 | 21.47 | 42.94
CPOS 24.20.020 | 6.5 | Recolocação de portão metálico de abrir de 3,15m x 2,00m (garagem) | m² | 6.3 | 28.8 | 181.44
Sub-Total | [5 empty] | 445.32
| 7 | PINTURA
CPOS 33.02.060 | 7.1 | Massa corrida PVA (2 demãos) em paredes internas | m² | 1.73 | 8.93 | 15.45
SINAPI 88487 | 7.2 | Pintura Latéx PVA 2 demãos (interno e externo) (Paredes e Tetos) | m² | 99.52 | 8.72 | 867.81
Sub-Total | [5 empty] | 883.26
| 8 | SERVIÇOS COMPLEMENTARES
CPOS 05.07.050 | 8.1 | Remoção de entulho com caçamba metálica | m³ | 2.11 | 87.42 | 184.46
SINAPI 73948/016 | 8.2 | Limpeza final de obra | m² | 44.3 | 4.42 | 195.81
Sub-Total | [5 empty] | 380.27
[5 empty] | TOTAL | 9496.46
|  |  |  | BDI (%) | 23% | 2184.19
[5 empty] | TOTAL GERAL | 11680.65
(Onze Mil Seiscentos e Oitenta Reais e Sessenta e Cinco Centavos)
Fontes: Tabela SINAPI Fev/2019; SIURB; Boletim CPOS 174; Revista Construção PINI
Birigui, 01 de Abril de 2.019
| ___________________________________ |  |  |  | _______________________________
| Engº MAURICIO PEREIRA |  |  |  | Eng.º ALEXANDRE J.SABINO LASILA
| Diretor Depto. de Obras e Projetos |  |  |  | Secretário Adjunto de Obras
_____________________________________
Engº SAULO GIAMPIETRO
Secretário de Obras