## PLANILHA ORÇ
PLANILHA ORÇAMENTÁRIA
INTERVENÇÃO : |  | EXECUÇÃO DE TRECHO DE EMISSARIO DO BAIXOTES NO BAIRRO THEREZA MARIA BARBIERI - 2º ETAPA - BIRIGUI/SP
ENDEREÇO: |  | MUNICÍPIO DE BIRIGUI
ITEM | Referencia | DESCRIÇÃO | UN. | QUANT. | R$/UNID. | TOTAL
1 |  | SERVIÇOS PRELIMINARES
1.1 | 99063 | Locação da rede | m | 965 | 4.42 | 4265.3
2 |  | MOVIMENTO DE TERRA
2.1 | 73903/001 | Limpeza superficial de camada vegetal | m² | 3860 | 0.43 | 1659.8
2.2 | 90091 | Escavação Mecanizada de Vala 1ª cat. Até 1,5 | m³ | 1447.5 | 6.27 | 9075.83
2.3 | 94103 | Preparo de fundo com lastro de pedra britada | m³ | 193 | 269.07 | 51930.51
2.4 | 93382 | Reaterro compactado | m³ | 1174.66 | 38.4 | 45106.94
2.5 | 72898 | Carga e descarga mecanizada de solo com caminhao basculante | m³ | 272.84 | 4.38 | 1195.04
2.6 | 72900 | Transporte de entulho com caminhão basculante | m³ | 272.84 | 5.74 | 1566.1
3 |  | ESCORAMENTOS/ESGOTAMENTO
3.1 | 94045 | Estrutura de escoramento, tipo pontaleteamento | m² | 2895 | 16.98 | 49157.1
3.3 | 7042 | Esgotamento de valas e cavas com bombas | hora | 422.4 | 9.21 | 3890.3
4 |  | FORNECIMENTO E ASSENTAMENTO DE TUBOS DE PEAD/PVC CORRUGADO
4.1 | 90708 | Tubo de PEAD/PVC Parede Dupla Corrugado p/esgoto, PB, Ø = 600 mm - Fornecimento | m | 965 | 794.88 | 767059.2
5 |  | POÇOS DE VISITA
5.1 | 98421 | Poço de Visita c/anel concreto pre-moldado Ø1,20m - Prof=1,50m c/Tampão FoFo | Unidade | 10 | 1777.39 | 17773.9
|  | TOTAL GERAL |  |  |  | 952680.02
|  |  | Total Geral => |  |  | 952680.02
Birigui/SP, 17 de maio de 2.021
NOTA: Data Base das Referências de Preço
1 – Tabela SINAPI SERVIÇOS -Referência mês de Dezembro/2019
Obs.: Sobre os preços dos serviços das tabelas foi aplicado o BDI = 24,18 %
| ______________________________________ |  | ____________________________________
| Engº Luis Fernando Fernandes Mistrinel |  | Leandro Maffeis Milani
| CREA/SP N.º 5069775116 |  | Prefeito Municipal

## PLANILHA ORÇ SEM REFERENCIA
PLANILHA ORÇAMENTÁRIA
INTERVENÇÃO : |  | EXECUÇÃO DE TRECHO DE EMISSARIO DO BAIXOTES NO BAIRRO THEREZA MARIA BARBIERI - 2º ETAPA - BIRIGUI/SP
ENDEREÇO: |  | MUNICÍPIO DE BIRIGUI
ITEM |  | DESCRIÇÃO | UN. | QUANT. | R$/UNID. | TOTAL
1 |  | SERVIÇOS PRELIMINARES
1.1 |  | Locação da rede | m | 965 | 4.42 | 4265.3
2 |  | MOVIMENTO DE TERRA
2.1 |  | Limpeza superficial de camada vegetal | m² | 3860 | 0.43 | 1659.8
2.2 |  | Escavação Mecanizada de Vala 1ª cat. Até 1,5 | m³ | 1447.5 | 6.27 | 9075.83
2.3 |  | Preparo de fundo com lastro de pedra britada | m³ | 193 | 269.07 | 51930.51
2.4 |  | Reaterro compactado | m³ | 1174.66 | 38.4 | 45106.94
2.5 |  | Carga e descarga mecanizada de solo com caminhao basculante | m³ | 272.84 | 4.38 | 1195.04
2.6 |  | Transporte de entulho com caminhão basculante | m³ | 272.84 | 5.74 | 1566.1
3 |  | ESCORAMENTOS/ESGOTAMENTO
3.1 |  | Estrutura de escoramento, tipo pontaleteamento | m² | 2895 | 16.98 | 49157.1
3.3 |  | Esgotamento de valas e cavas com bombas | hora | 422.4 | 9.21 | 3890.3
4 |  | FORNECIMENTO E ASSENTAMENTO DE TUBOS DE PEAD/PVC CORRUGADO
4.1 |  | Tubo de PEAD/PVC Parede Dupla Corrugado p/esgoto, PB, Ø = 600 mm - Fornecimento | m | 965 | 794.88 | 767059.2
5 |  | POÇOS DE VISITA
5.1 |  | Poço de Visita c/anel concreto pre-moldado Ø1,20m - Prof=1,50m c/Tampão FoFo | Unidade | 10 | 1777.39 | 17773.9
|  | TOTAL GERAL |  |  |  | 952680.02
|  |  | Total Geral => |  |  | 952680.02
Birigui/SP, 17 de maio de 2.021
NOTA: Data Base das Referências de Preço
1 – Tabela SINAPI SERVIÇOS -Referência mês de Dezembro/2019
Sobre os preços dos serviços das tabelas foi aplicado o BDI = 24,18 %
Obs.: A data base do orçamento foi mantida devido ao projeto ser aprovado por orgão estadual, não sendo possivel alteração dos valores. Além disso, o contrato de repasse foi firmado no dia 08 de março de 2021.
| ______________________________________ |  | ____________________________________
| Engº Luis Fernando Fernandes Mistrinel |  | Leandro Maffeis Milani
| CREA/SP N.º 5069775116 |  | Prefeito Municipal