## Plan1
ORÇAMENTO: Construção de muro e gradil de divisa, passeio público, grama e entrada de energia Creche do Portal da Pérola II
LOCAL: Rua Antonio José dos Santos, s/nº - Portal da Pérola II
CIDADE: BIRIGUI-SP
Código | Itens | Discriminação dos Serviços | QUANT | UNID | P. Pref. | P. UNIT | P. Total Pref | P. TOTAL
| 1.00 | MURO DE DIVISA - 180,62 m.l. (h = 2,40 m)
| 1.1 | Intalação do canteiro de obras. | 30 | m2 | 48 | 30 | 1440 | 900
SINAPI 73822 | 1.1 | Limpeza de terreno - raspagem mecanizada (motoniveladora) | 361.24 | m2 | 1.05 | 0.48 | 379.302 | 173.3952
SINAPI 68051 | 1.2 | Locação do muro (alvenaria) | 180.62 | m | 211.42 | 3.4 | 38186.6804 | 614.108
SINAPI74156 | 1.3 | Brocas (91 unidades) manuais moldadas in-loco, diam. 25 cm armadas | 273 | ml | 16.24 | 44.22 | 4433.52 | 12072.06
SINAPI79478 | 1.4 | Escavação manual de valas em terra | 36.12 | m3 | 13.17 | 31.02 | 475.7004 | 1120.4424
SINAPI74164 | 1.5 | Lastro de brita 1 (espessura 2 cm) | 0.72 | m3 |  | 73.15 | 0 | 52.668
SINAPI 5970 | 1.6 | Formas em tábuas comuns p/ Fundação (fornecimento e lançamento) | 108.37 | m2 | 15.91 | 41.79 | 1724.1667 | 4528.7823
SINAPI74254 | 1.7 | Armadura CA-50-A/Ca-60 p/ fundação (fornecimento e lançamento) | 504.52 | kg | 1.75 | 6.18 | 882.91 | 3117.9336
SINAPI74137 | 1.8 | Concreto Fck 20 MPa p/ fundação (fornecimento e lançamento) | 8.13 | m3 | 114.33 | 429.25 | 929.5029 | 3489.8025
SINAPI55835 | 1.9 | Reaterro e compactação manuais de valas | 27.73 | m3 | 15.34 | 37.05 | 425.3782 | 1027.3965
SINAPI 5968 | 1.10 | Impermeabilização de fundação c/ argamassa de cimento, areia grossa
|  | e aditivo impermeabilizante (esp. 2 cm) | 99.34 | m2 |  | 29.01 |  | 2881.8534
SINAPI 73998 | 1.11 | Alvenaria de elevação em blocos de concreto vedação 14 x 19 x 39 cm
|  | assentes c/argamassa de cimento, cal hidratada e areia (esp.14 cm) | 311.74 | m2 |  | 34.31 |  | 10695.7994
SINAPI 73998 | 1.12 | Alvenaria de elevação em blocos de concreto vedação 14 x 19 x 39 cm
|  | tipo canaleta assentes c/argamassa de cimento, cal, e areia (esp.14cm) | 72.24 | m2 |  | 51.03 |  | 3686.4072
SINAPI74254 | 1.13 | Armadura em aço CA-50-A p/pilares (fornecimento e lançamento) | 643.29 | kg |  | 6.18 | 3961.9578 | 3975.5322
SINAPI 5970 | 1.14 | Formas em tábuas comuns (2x) p/pilares (fornecimento e lançamento) | 118.8 | m2 | 15.91 | 41.79 | 1890.108 | 4964.652
SINAPI74137 | 1.15 | Concreto Fck 20 MPa p/ pilares (fornecimento e lançamento) - 99 unidades | 8.32 | m3 | 123.17 | 429.25 | 1024.7744 | 3571.36
SINAPI 68328 | 1.16 | Juntas de dilatação com isopor 10 mm | 2.69 | m2 |  | 9.73 |  | 26.1737
SINAPI74254 | 1.17 | Armadura aço CA-50-A p/canaletas do muro (fornecimento e lançamento) | 198.68 | kg |  | 6.18 | 0 | 1227.8424
SINAPI74137 | 1.18 | Concreto Fck 20 Mpa p/ canaletas do muro (fornecimento e lançamento) | 1.21 | m3 | 123.17 | 429.25 | 149.0357 | 519.3925
FDE 16.80007 | 1.19 | Pingadeira em Massa de Cimento Armada (esp. 4 cm) | 180.62 | m |  | 54.18 |  | 9785.9916
SINAPI73954 | 1.20 | Pintura do muro em latéx acrilico (2 demãos) sem massa | 866.98 | m2 |  | 9.08 |  | 7872.1784
SINAPI73954 | 1.20 | Pintura da pingadeira em latéx acrilico (2 demãos) sem massa | 75.86 | m2 |  | 9.08 |  | 688.8088
[6 empty] | Sub-Total |  | 76092.5801
| 2.00 | GRADE FRONTAL (12,47 x 2,00 m) e PORTÕES (h = 2,40 m)
SINAPI 73822 | 2.1 | Limpeza de terreno - raspagem mecanizada (motoniveladora) | 15.97 | m2 | 1.05 | 0.48 | 16.7685 | 7.6656
SINAPI74156 | 2.2 | Brocas (6 unidades) manuais moldadas in-loco, diam. 25 cm armadas | 12 | ml | 16.24 | 44.22 | 194.88 | 530.64
SINAPI79478 | 2.3 | Escavação manual de valas em terra | 2.49 | m3 | 13.17 | 31.02 | 32.7933 | 77.2398
SINAPI74164 | 2.4 | Lastro de brita 1 (espessura 2 cm) | 0.05 | m3 |  | 73.15 | 0 | 3.6575
SINAPI 5970 | 2.5 | Formas em tábuas comuns p/ viga-mureta 15x40cm (fornec. e lançamento) | 9.98 | m2 | 15.91 | 41.79 | 158.7818 | 417.0642
SINAPI74254 | 2.6 | Armadura CA-50-A/CA-60 p/ viga-mureta 15X40cm (fornec. e lançamento) | 50.34 | kg | 1.75 | 6.18 | 88.095 | 311.1012
SINAPI74137 | 2.7 | Concreto Fck 20 MPa p/ viga-mureta 15x40cm (fornec. e lançamento) | 0.75 | m3 | 114.33 | 429.25 | 85.7475 | 321.9375
SINAPI55835 | 2.8 | Reaterro e compactação manuais de valas | 2.09 | m3 | 15.34 | 37.05 | 32.0606 | 77.4345
Esgalha, Artpel | 2.9 | Fornecimento e instalação de grade (h=2 m) de arame galvanizado por imersão
a quente (camada de zinco mínima 60 g/m2) na cor verde (esp. 5 mm revestido),
malha 5 x 20 cm, fixada em postes de seção retangular de 4 x 6 cm (chapa 1,55
mm) c/ camada de zinco média de 275 g/m2 e fechamento superior com tampa
plástica, incluso portão de abrir (2 folhas) 3,50 x 2,40m e portão de abrir (1 folha)
|  | de 1,00 x 2,40 m. | 1 | unid. |  | 5705.36 |  | 5705.36
[6 empty] | Sub-Total |  | 7452.1003
| 3.00 | PASSEIO PÚBLICO
SINAPI 68333 | 3.1 | Calçada em concreto 20 MPa, preparo mecânico (esp.7 cm) incluso junta
|  | de dilatação em madeira sobre solo regularizado e apiloado. | 392.03 | m2 |  | 35.14 |  | 13775.9342
[6 empty] | Sub-Total |  | 13775.9342
| 4.00 | GRAMA
CPOS 340202 | 4.1 | Fornecimento e plantio de grama batatais em placas inclusive preparo de solo | 1619 | m2 |  | 6 |  | 9714
[6 empty] | Sub-Total |  | 9714
| 5.00 | POSTO DE TRANSFORMAÇÃO
CPOS 362014 | 5.1 | Cruzeta de madeira 2,40 x 0,09 x 0,09 | 4 | unid. |  | 162.36 |  | 649.44
CPOS 362020 | 5.2 | Mão francesa plana 619 | 9 | unid. |  | 35.29 |  | 317.61
SINAPI 011790 | 5.3 | Parafuso M-16 (rosca máquina D=16 mm) x 450 mm - zincagem a fogo | 4 | unid. |  | 9.45 |  | 37.8
SINAPI 003402 | 5.4 | Porca olhal aço zincado quente M-16 | 3 | unid. |  | 5.46 |  | 16.38
Sanches&CiaLtd | 5.5 | Isolador polimérico com ancoragem | 3 | unid. |  | 79 |  | 237
SINAPI 83641 | 5.6 | Para raio polimérico 12 KV/10 KA | 3 | unid. |  | 318.53 |  | 955.59
Sanches&CiaLtd | 5.7 | Chave load-buster 100 A | 3 | unid. |  | 180 |  | 540
Sanches&CiaLtd | 5.8 | Cela p/ cruzeta | 4 | unid. |  | 8.56 |  | 34.24
SINAPI 000436 | 5.9 | Parafuso frances 16 mm x 150 mm zincado a fogo | 2 | unid. |  | 3.81 |  | 7.62
SINAPI 000379 | 5.10 | Arruela quadrada aço galvanizado D=38 mm - esp. 3 mm - D.furo= 18 mm | 10 | unid. |  | 1.31 |  | 13.1
SINAPI 000442 | 5.11 | Parafuso frances 16 mm x 45 mm - zincagem a fogo | 2 | unid. |  | 2.38 |  | 4.76
SINAPI 000428 | 5.12 | Parafuso frances 16 mm x 500 mm - zincagem a fogo | 2 | unid. |  | 10.21 |  | 20.42
SINAPI 83422 | 5.13 | Cabo de cobre isolamento termo plástico 25 mm2 | 12 | m |  | 13.14 |  | 157.68
CPOS 390902 | 5.14 | Conector cunha CN 14 p/ cabo 25 mm2 - latão simples | 4 | unid. |  | 5.09 |  | 20.36
SINAPI 01727362 | 5.15 | Suporte para transformador 255 em poste de concreto circular | 2 | unid. |  | 91.79 |  | 183.58
Sanches&CiaLtd | 5.16 | Cabeçote de alumínio 3" | 1 | unid. |  | 50 |  | 50
SINAPI 83415 | 5.17 | Eletroduto flexível D = 3" (75 mm) | 4 | unid. |  | 38.21 |  | 152.84
SINAPI 72617 | 5.18 | Luva de emenda de aço galvanizado 3" | 7 | unid. |  | 59.21 |  | 414.47
SINAPI 001888 | 5.19 | Curva PVC 3" | 1 | unid. |  | 27 |  | 27
SINAPI 000439 | 5.20 | Parafuso M-16 (rosca máquina D=16 mm) x 300 mm - zincagem a fogo | 4 | unid. |  | 5.03 |  | 20.12
SINAPI 74130010 | 5.21 | Disjuntor termomagnético tripolar 200 A em caixa moldada | 1 | unid. |  | 608.53 |  | 608.53
CPOS 391016 | 5.22 | Terminais de pressão/compressão 185 mm | 16 | unid. |  | 7.51 |  | 120.16
SINAPI 011604 | 5.23 | Massa calafetadora epóxi p/ reparos | 3 | unid. |  | 10.2 |  | 30.6
CPOS 680111 | 5.24 | Poste de concreto tubular cônico - 11/400 | 1 | unid. |  | 1279 |  | 1279
SINAPI 024382 | 5.25 | Haste terra tipo cooperweld 5/8" x 3,0 mm c/ conector | 12 | unid. |  | 35.07 |  | 420.84
SINAPI 0167722 | 5.26 | Cabo de cobre nu 50 mm2 | 72 | m |  | 22.43 |  | 1614.96
SINAPI 000845 | 5.27 | Bucha e arruela de alumínio fundido 4" | 4 | unid. |  | 4.18 |  | 16.72
SINAPI 73542 | 5.28 | Bucha/arruela alumínio 3/4" - P | 2 | cj |  | 0.6 |  | 1.2
SINAPI 020111 | 5.29 | Fita isolante adesiva antichama, uso até 750 V (rolo de 19 mm x 20 m) | 3 | unid. |  | 9.31 |  | 27.93
SINAPI 83433 | 5.30 | Cabo de cobre isolamento termoplástico 1 KV - 150 mm2 | 60 | unid. |  | 64.39 |  | 3863.4
Sanches&CiaLtd | 5.31 | Porta requadro 1,80 x 1,60 m | 1 | unid. |  | 620 |  | 620
Sanches&CiaLtd | 5.32 | Caixa TC'S 1,00 x 0,75 | 1 | unid. |  | 510 |  | 510
SINAPI 83540 | 5.33 | Tomada simples de embutir 2P + T - 10 A/250 V c/ placa | 1 | unid. |  | 11.65 |  | 11.65
SINAPI 01696806 | 5.34 | Caixa de proteção para medidor monofásico | 1 | unid. |  | 81.49 |  | 81.49
SINAPI Junho/13 | 5.35 | Protetor de bucha 15 KV | 3 | unid. |  | 48 |  | 144
SINAPI 000333 | 5.36 | Arame galvanizado 14 BWG | 22 | kg |  | 6.5 |  | 143
SINAPI 73860/07 | 5.37 | Cabo de cobre paralelo 1,5 mm2 isolado PVC 750 V | 8 | m |  | 1.82 |  | 14.56
SINAPI 73857/01 | 5.38 | Transformador distribuição 75 KVA trifásico 60 Hz classe 15 KV | 1 | unid. |  | 5946.96 |  | 5946.96
[6 empty] | Sub-Total |  | 19315.01
| 6.00 | LIMPEZA FINAL
| 6.1 | Limpeza final de obra | 419.06 | m2 |  | 1.63 |  | 683.0678
[6 empty] | Sub-Total |  | 683.0678
[6 empty] | TOTAL sem BDI |  | 127032.6924
[6 empty] | BDI (25 %) |  | 31758.1731
[6 empty] | TOTAL GERAL |  | 158790.8655
(Cento e Cinquenta e Oito Mil Setecentos e Noventa Reais e Oitenta e Sete Centavos)
OBS.: A fonte de pesquisa para elaboração deste orçamento foi a Tabela SINAPI (Junho/2.013), CPOS 160,
Sanches & Cia Ltda., Artpel e Telas Esgalha
Birigui, 21 de Agosto de 2.013.
Engº Civil MAURÍCIO PEREIRA Engº ALEXANDRE JOSÉ SABINO LASILA
Diretor Depto. de Obras e Projetos Secretário Adjunto de Obras
Engº Civil RUBENS FRANCO DA SILVEIRA
Secretário de Obras