## Plan1
Prefeitura Municipal de Birigüi
Secretaria de Serviços Públicos Água e Esgoto
ESTADO DE SÃO PAULO - CNPJ 46 151 718/0001-80
PLANILHA ORÇAMENTÁRIA
PREFEITURA MUNICIPAL DE BIRIGUI - SECRETARIA DESERVIÇOS PÚBLICOS, ÁGUA E ESGOTO - SESPAE
SISTEMA DE ABASTECIMENTO DE ÁGUA DA CIDADE DE BIRIGUI - RESERVAÇÃO
Obra: Execução dos serviços da Fundação de Reservatorio Metalico em aço carbono, cilíndrico vertical do tipo Tubular
Local: xxxxxxxxxx | Rua Waldir Momesso, s/n.º, esquina com Rua Siqueira Campos
| Bairro Novo Jardim Stábile - Birigui/SP |  |  |  | Data Base - Novembro/2012
Ítem | Código Referência FDE | Descrição dos Serviços | Unidade | Quantidade | Preço Unitário (R$) | Preço Total (R$)
1 |  | Tubulões
Estacas de tração armadas
1.1 | 02.02.001 | Tubulão - Escavação manual diâmetro de 70 cm | m³ | 47 | 266.5 | 12525.5
1.2 | 02.02.017 | Tubulões : Concreto FCK 20 MPA p/ base e fuste | m³ | 47 | 484.81 | 22786.07
1.3 | 02.04.002 | Armadura em barra de aço CA-50 (A ou B) fyk= 500 Mpa | kg | 2721 | 7.05 | 19183.05
Sub-Total 2 | [5 empty] | 54494.62
2 |  | Bloco de Concreto Armado
2.1 | 02.01.001 | Escavação manual - Profundidade até 1,80 m | m³ | 76.8 | 48.93 | 3757.824
2.2 | 02.01.025 | Reaterro manual apiloado sem controle de compactação | m³ | 50.2 | 36.69 | 1841.838
2.3 | 02.01.012 | Lastro de Brita nº1 e= 10 cm - compactada | m² | 36 | 12.18 | 438.48
2.4 | 02.05.018 | Concreto Dosado e Lançado FCK=25 Mpa | m³ | 27 | 387.67 | 10467.09
2.5 | 02.04.002 | Armadura em barra de aço CA-50 (A ou B) fyk= 500 Mpa | kg | 2216 | 7.05 | 15622.8
2.6 | 02.03.001 | Forma em madeira comum para fundação | m² | 18.3 | 51.16 | 936.228
Sub-Total 3 | [5 empty] | 33064.26
TOTAL GERAL | [5 empty] | 87558.88
Observações: |  | Referências de Preço / Data Base
1 – Tabela FDE/SP -Referência mês de Julho/2012
BDI = 23 %
LS = 122 %
Birigui/SP, 10 de Janeiro de 2.013
Marcos Antonio Albano |  |  | Cibele Shizue Tizura de Araújo
Secretário de Serviços Públicos, Água e Esgoto |  |  | CREA/SP n.º 5060456565

## Plan2
PLANILHA DE ORÇAMENTO
Cliente:METALURGICA RPL
Local: CAMBUI - MG
Nº | ITEM | UNID. | Qtd | R$ Unitário | R$ Total
1 | Serviços preliminares
| Direção tecnica da Obra | vb | 1 | 1500 | 1500 |  | 1500
| Mobilização de pessoal e equipamento | vb | 1 | 4000 | 4000 |  | 3000
| Locação de Obra | m² | 144 | 3.5 | 504 | 1 | 144
Sub-Total 1 |  |  |  |  | 6004
2 | Estacas
Estacas de tração d=32 cm armadas
| Estacas d=32cm escavadas mecanicamente | m | 288 | 14 | 4032 | 9 | 2592
| Concreto Fck 20 mpa - incluso lançamento | m³ | 24 | 430 | 10320 | 279 | 6696
| Armaduras de aço CA 50 | kg | 388 | 7.5 | 2910 | 5 | 1940
| Estacas de tração |  |  |  | 17262
Estacas de comprensão d=25 cm
| Estacas d=25 cm escavadas manualmente | m | 370 | 12 | 4440 | 7 | 2590
| Brita compactada com maço de 75 kg | m³ | 18.5 | 150 | 2775 | 100 | 1850
Estacas de Compreensão |  |  |  |  | 7215
Sub-Total 2 |  |  |  |  | 24477
3 | Radier de Concreto - d=11,5m x e= 40cm
| Escavação | m³ | 21 | 45 | 945 | 10 | 210
| Compactação mecanica de solo | m² | 103.86 | 35 | 3635.1 | 15 | 1557.9
| Lastro de Brita nº1 e= 10 cm - compactada | m³ | 10 | 150 | 1500 | 100 | 1000
| Concreto Fck 25 mpa | m³ | 28.5 | 450 | 12825 | 289 | 8236.5
| Aço CA 50 A | kg | 1400 | 7.5 | 10500 | 5 | 7000
| Formas | m² | 15 | 75 | 1125 | 55 | 825
Sub-Total 3 |  |  |  |  | 30530.1
8 | Serivços Finais
| Desmobilização de equipe | vb | 1 | 2000 | 2000
| Limpeza grossa da obra | vb | 1 | 2500 | 2500
Sub-Total 7 |  |  |  |  | 4500 |  | 2500
TOTAL GERAL |  |  |  |  | 61011.1 |  | 36997.4
Guaira -SP - SP, 02 de Dezembro de 2011
________________________________________
Eng. Civil Marcelo Batista Mendes