## ORÇAMENTO SARJETÕES 200MIL
Secretaria de Obras Rua Guanabara, 256 – Vila Guanabara – cep 16203-030 – tel. 18 3643 6170 – sosp@birigui.sp.gov.br
PREFEITURA DO MUNICIPIO DE BIRIGUI - PLANILHA ORÇAMENTÁRIA PARA INFRAESTRUTURA
OBJETO : EXECUÇÃO DE SARJETÕES EM CONCRETO ARMADO
LOCAL : DIVERSAS RUAS DOS BAIRROS: SÃO JOSÉ, RECANTO VERDE, JARDIM DAS OLIVEIRAS, JARDIM IPÊ, JARDIM SÃO CONRADO, JARDIM KLAYTON E VILA ROBERTO
REF. | ITEM | CÓDIGO | DESCRIÇÃO | QUANT. | UNID. | VALOR UNIT. S/ BDI | VALOR UNIT. C/ BDI | TOTAL S/ BDI | TOTAL C/ BDI
RECAPEAMENTO ASFÁLTICO EM C.B.U.Q.
1.0 |  | SERVIÇOS PRELIMINARES
CDHU | 1.1 | 02.08.020 | Placa de identificação para obra | 10 | m² | 0 | 0 | 0 | 0
SUBTOTAL: | [7 empty] | 0 | 0
2.0 |  | SARJETÕES
CDHU | 2.1 | 07.01.060 | Escavação e carga mecanizada em solo de 1ª categoria, em campo aberto | 229.03 | m³ | 0 | 0 | 0 | 0
SINAPI | 2.2 | 97914 | TRANSPORTE COM CAMINHÃO BASCULANTE DE 6 M³, EM VIA URBANA PAVIMENTADA,DMT ATÉ 30 KM (UNIDADE: M3XKM). AF_07/2020 | 3435.45 | m³xkm | 0 | 0 | 0 | 0
CDHU | 2.3 | 07.11.020 | Reaterro compactado mecanizado de vala ou cava com compactador | 114.515 | m³ | 0 | 0 | 0 | 0
CDHU | 2.4 | 09.01.020 | Forma em madeira comum para fundação | 344.2 | m² | 0 | 0 | 0 | 0
CDHU | 2.5 | 11.18.040 | Lastro de pedra britada | 34.3545 | m³ | 0 | 0 | 0 | 0
SINAPI | 2.6 | 7155 | Tela de aço soldada nervurada CA-60, Q-138, (2,20 kg/m2), diâmetro do fio = 4,2 mm, largura = 2,45 X 120 m de comprimento, espaçamento da malha = 10 X 10 cm | 1145.15 | m² | 0 | 0 | 0 | 0
CDHU | 2.7 | 11.01.100 | Concreto usinado, fck = 20 MPA | 194.6755 | m³ | 0 | 0 | 0 | 0
CDHU | 2.8 | 11.16.020 | Lançamento, espalhamento e adensamento de concreto ou massa em lastro e/ou enchimento | 194.6755 | m³ | 0 | 0 | 0 | 0
SUBTOTAL: | [7 empty] | 0 | 0
BDI = | 25%
[6 empty] | TOTAL S/ BDI |  | 0
[6 empty] | TOTAL C/ BDI |  | 0
Fonte de Pesquisa Utilizada:
CDHU - 188 - DESONERADO
SINAPI - 11/2.022 - DESONERADO
Birigui, 09 de maio de 2.022