## Plan1
Prefeitura Municipal de Birigüi
SECRETARIA DE SERVIÇOS PÚBLICOS, ÁGUA DE ESGOTO
RUA GUANABARA, 256 - BIRIGUI – CEP: 16203-030 - SP
CNPJ 46 151 718/0001-80
OBRA | INSTALAÇÃO DE POSTES DECORATIVOS EM RUAS DA CIDADE - FORNECIMENTO DE MÃO DE OBRA
PLANILHA ORÇAMENTÁRIA
Item | Referência | Tipo de Serviço | Quant. | Unid. | Preço Unitário (R$) | Preço Total(R$)
1 | Instalação de poste decorativo na Rua Saudades (fornecimento de mão de obra)
1.1 | 411026 411116 400445 | Instalação de poste metálico com uma (1) luminária e uma (1) tomada universal(Rua Saudades) – Nota: poste e luminária está sendo pago apenas 50% do valor estipulado pela Tabela CPOS utilizada, por ter parte do poste já instalado e luminária montada. | 39 | pç | 117.09 | 4566.51
1.2 | 060202 | Abertura de vala (largura = 0,20m – profundidade = 0,30 m – comprimento = 1270m) | 76.2 | m³ | 39.04 | 2974.848
1.3 | 061106 | Fechamento de vala (largura = 0,20m – profundidade = 0,30m comprimento = 1270m) – com envelopamento de concreto | 76.2 | m³ | 43.73 | 3332.226
1.4 | 061402 | Carga manual de solo | 76.2 | m³ | 7.81 | 595.122
1.5 | 400208 060202 | Assentamento de caixa passagem pré-moldada (três caixas por ponto), e escavação de vala de 40x40x80cm | 50 | pç | 41.56 | 2078
1.6 | 360302 | Montagem de padrão bifásica em poste da CPFL conforme projeto aprovado | 2 | pç | 106.94 | 213.88
1.7 | 381921 | Instalação de eletroduto flexível liso - Ø 1" | 250 | m | 9.14 | 2285
1.8 | 381922 | Instalação de eletroduto flexível liso - Ø 1 1/2" | 1020 | m | 9.14 | 9322.8
1.9 | 390302 | Enfiação de cabo #4,0mm² - isolação 0,6/1,0kV | 224 | m | 0.61 | 136.64
1.10 | 390303 | Enfiação de cabo #6,0mm² - isolação 0,6/1,0kV | 393 | m | 0.61 | 239.73
1.11 | 390304 | Enfiação de cabo #10mm² - isolação 0,6/1,0kV | 2568 | m | 0.91 | 2336.88
1.12 | 390305 | Enfiação de cabo #16mm² - isolação 0,6/1,0kV | 730 | m | 0.91 | 664.3
[5 empty] | Subtotal | 28745.936
Prefeitura Municipal de Birigüi
SECRETARIA DE SERVIÇOS PÚBLICOS, ÁGUA DE ESGOTO
RUA GUANABARA, 256 - BIRIGUI – CEP: 16203-030 - SP
CNPJ 46 151 718/0001-80
Item | Referência | Tipo de Serviço | Quant. | Unid. | Preço Unitário (R$) | Preço Total(R$)
2 | Instalação de poste decorativo na Rua Nove de Julho (fornecimento de mão de obra)
2.1 | 411026 411116 400445 | Instalação de poste metálico com uma (1) luminária e uma (1) tomada universal.(Ruas 9 de Julho e Bento da Cruz) – Nota: luminária será pago apenas 50% do valor estipulado pela Tabela CPOS utilizada, por esta a luminária montada. | 26 | pç | 214.26 | 5570.76
2.2 | 060202 | Abertura de vala (largura = 0,20m – profundidade = 0,30 m – comprimento = 751m) | 45.06 | m³ | 39.04 | 1759.1424
2.3 | 061106 | Fechamento de vala (largura = 0,20m – profundidade = 0,30m comprimento = 751m) – com envelopamento de concreto | 45.06 | m³ | 43.73 | 1970.4738
2.4 | 061402 | Carga manual de solo | 45.06 | m³ | 7.81 | 351.9186
2.5 | 400208 060202 | Assentamento de caixa passagem pré-moldada (três caixas por ponto), e escavação de vala de 40x40x80cm | 35 | pç | 41.56 | 1454.6
2.6 | 360302 | Montagem de padrão bifásica em poste da CPFL conforme projeto aprovado | 2 | pç | 106.94 | 213.88
2.7 | 381921 | Instalação de eletroduto flexível liso - Ø 1" | 751 | m | 9.14 | 6864.14
2.8 | 390302 | Enfiação de cabo #4,0mm² - isolação 0,6/1,0kV | 1594 | m | 0.61 | 972.34
2.9 | 390303 | Enfiação de cabo #6,0mm² - isolação 0,6/1,0kV | 710 | m | 0.61 | 433.1
[5 empty] | Subtotal | 19590.3548
Prefeitura Municipal de Birigüi
SECRETARIA DE SERVIÇOS PÚBLICOS, ÁGUA DE ESGOTO
RUA GUANABARA, 256 - BIRIGUI – CEP: 16203-030 - SP
CNPJ 46 151 718/0001-80
Item | Referência | Tipo de Serviço | Quant. | Unid. | Preço Unitário (R$) | Preço Total(R$)
3 | Instalação de poste decorativo na Rua Bento da Cruz (fornecimento de mão de obra)
3.1 | 411026 411116 400445 | Instalação de poste metálico com uma (1) luminária e uma (1) tomada universal.(Ruas 9 de Julho e Bento da Cruz) – Nota: luminária será pago apenas 50% do valor estipulado pela Tabela CPOS utilizada, por esta a luminária montada. | 39 | pç | 214.26 | 8356.14
3.2 | 060202 | Abertura de vala (largura = 0,20m – profundidade = 0,30 m – comprimento = 1199m) | 71.94 | m³ | 39.04 | 2808.5376
3.3 | 061106 | Fechamento de vala (largura = 0,20m – profundidade = 0,30m comprimento = 1199m) – com envelopamento de concreto | 71.94 | m³ | 43.73 | 3145.9362
3.4 | 061402 | Carga manual de solo | 71.94 | m³ | 7.81 | 561.8514
3.5 | 400208 060202 | Assentamento de caixa passagem pré-moldada (três caixas por ponto), e escavação de vala de 40x40x80cm | 54 | pç | 41.56 | 2244.24
3.6 | 360302 | Montagem de padrão bifásica em poste da CPFL conforme projeto aprovado | 3 | pç | 106.94 | 320.82
3.7 | 381921 | Instalação de eletroduto flexível liso - Ø 1" | 779 | m | 9.14 | 7120.06
3.8 | 381922 | Instalação de eletroduto flexível liso - Ø 1 1/2" | 420 | m | 9.14 | 3838.8
3.9 | 390302 | Enfiação de cabo #4,0mm² - isolação 0,6/1,0kV | 1584 | m | 0.61 | 966.24
3.10 | 390303 | Enfiação de cabo #6,0mm² - isolação 0,6/1,0kV | 790 | m | 0.61 | 481.9
3.11 | 390305 | Enfiação de cabo #16mm² - isolação 0,6/1,0kV | 1190 | m | 0.91 | 1082.9
[5 empty] | Subtotal | 30927.4252
OBS: REFERENCIA DE PREÇO CPOS - 159
BDI adotado de 25% |  |  |  |  | Total | 79263.716
Engº Marco Fábio Vanni Pompeu |  |  | Marcos Antonio Albano
Chefe da Seção de Manutenção Elétrica |  |  | Secretário Adjunto de Serviços Públicos
Água e Esgoto