## PLANILHA ORÇ
ANEXO V - PLANILHA ORÇAMENTÁRIA
SISTEMA DE ABASTECIMENTO DE ÁGUA DA CIDADE DE BIRIGUI-SP
OBRA: PERFURAÇÃO DE POÇO TUBULAR PROFUNDO E SERVIÇOS COMPLEMENTARES
LOCAL: Rua José Vítor Pereira Giampietro, s/n.º - Residencial Portal da Pérola II |  | Coordenadas UTM: N=7650670 m / E=570706 m
CIDADE: BIRIGUI/SP | [5 empty] | FOLHA 01/01
ITEM | DESCRIÇÃO | QUANT. | UN. | PÇ. UNIT. | T O T A L | CÓD./REFERÊNCIA
1 | PERFURAÇÃO DE POÇO TUBULAR PROFUNDO |  |  |  |  | CPOS 158
1.1 | D.T.M. de Equipamentos e do Canteiro de Obras | 1 | un. | 2000 | 2000 | CPOS 158-012257
1.2 | Perfuração em solo - diâmetro de 20" | 15 | ml | 120 | 1800 | SABESP-200518
1.3 | Perfuração em solo - diâmetro de 12 1/4" | 15 | ml | 90 | 1350 | SABESP-200648
1.4 | Perfuração em arenito - diâmetro de 12 1/4" | 70 | ml | 90 | 6300 | SABESP-200649
1.5 | Perfuração em rocha - diâmetro de 6" | 100 | ml | 100 | 10000 | SABESP-200661
1.6 | Fornecimento e instalação do revestimento de superfície (tubo de boca) com 14” de diâmetro, espessura da parede 4,76 mm, Aço Carbono, união por solda (inclusive tampa) | 15 | ml | 226.94 | 3404.1 | SINAPI-00007682
1.7 | Fornecimento e instalação de tubo de revestimento, liso em PVC Geomecânico - Reforçado - Nervurado - Diâmetro de 6" (inlcusive tampa) | 70 | ml | 80 | 5600 | SABESP-201103
1.8 | Fornecimento e instalação de tubo filtro, em PVC Geomecânico - Reforçado/Nervurado - Abertura de 1,0 mm - Diâmetro de 6" | 30 | ml | 100 | 3000 | SABESP-202303
1.9 | Fornecimento e injeção de pré-filtro tipo Jacareí, granulometria 1,20 a 3,00 mm. | 7 | m3 | 300 | 2100 | CPOS 158-012249
1.10 | Limpeza e desenvolvimento com compressor de ar e produto químico | 10 | horas | 100 | 1000 | SABESP-202616
1.11 | Limpeza e desenvolvimento com conjunto moto-bomba submerso e produto químico | 10 | horas | 115 | 1150 | SABESP-202604
1.12 | Teste de bombeamento com conjunto moto-bomba submerso | 24 | horas | 115 | 2760 | SABESP-202714
1.13 | Fornecimento de cimento, bem como cimentação do espaço anular de 20" de diâmetro x 14" de diâmetros - 0,00 a 15,00 metros | 2 | m3 | 720 | 1440 | SABESP-201201
1.14 | Laje de Proteção - 2,00 x 2,00 x 0,15 m | 1 | un. | 183.13 | 183.13 | CPOS 158-012220
1.15 | Serviços de Desinfecção | 1 | un. | 387.5 | 387.5 | CPOS 158-012212
1.16 | Serviços Técnicos e Relatório Final (incluso) | 1 | un. | Incluso | Incluso
|  | Sub-Total 1 |  |  | 42474.73
2 | SERVIÇOS COMPLEMENTARES |  |  |  | 0
2.1 | Fornecimento e instalação de Conjunto Motobomba Sumersa | 1 | un. | 7115.61 | 7115.61 | CPOS 158-431109
2.2 | Fornecimento e instalação de tubos de ferro galvanizado - diâmetro de 2 1/2" | 162 | ml | 42.91 | 6951.42 | SINAPI-00007701
2.3 | Fornecimento e instalação de cabos elétricos PP 3x35 mm2 | 200 | ml | 38.38 | 7676 | CPOS - 390808
2.4 | Fornecimento e instalação de quadro de comando | 1 | un. | 2300 | 2300 | CPOS - 370503
2.5 | Fornecimento e instalação de conexões de ferro galvanizado - Cavalete - diâmetro de 2 1/2"
| Cotovelo 90 º | 4 | un. | 38.69 | 154.76 | SINAPI-72303
| União | 1 | un. | 91.01 | 91.01 | SINAPI-72478
| Luva | 2 | un. | 39.09 | 78.18 | SINAPI-72615
| Valvula Retenção | 1 | un. | 282.95 | 282.95 | SINAPI-73795/013
| Niple | 2 | un. | 33.37 | 66.74 | SINAPI-72677
| TE | 1 | un. | 72.67 | 72.67 | SINAPI-72715
| Luva Redução 2 1/2"x1 1/2" | 1 | un. | 50.45 | 50.45 | SINAPI-72658
| Luva Redução 1 1/2"x3/4" | 1 | un. | 24.95 | 24.95 | SINAPI-72652
| Plug 3/4" | 1 | un. | 0.47 | 0.47 | SINAPI-00004896
| Registro | 1 | un. | 210.39 | 210.39 | SINAPI-74180/001
2.6 | Fornecimento e instalação de tubo piezométrico em PVC soldável - diâmetro de 3/4" | 162 | ml | 12.79 | 2071.98 | SINAPI-75030/001
|  | Sub-Total 2 |  |  | 27147.58
TOTAL ( R$ ) |  |  |  |  | 69622.31
Birigui/SP, 25 de Maio de 2012.
NOTA: Tabelas de Referências de Preço
1 – Tabela SINAPI INSUMOS -Referência mês de Abril/2012
2 – Tabela SINAPI SERVIÇOS -Referência mês de Abril/2012
4 - Tabela SABESP BANCO DE PREÇOS DE OBRAS E SERVIÇOS DE ENGENHARIA – Referência mês de Dezembro/2011
5 - CPOS - Boletim Referencial de Custos - Tabela de Serviços - Versão 158 - Vigência: 21/03/12
ENG.º CIBELE SHIZUE TIZURA DE ARAÚJO
Engenheira Civil – CREA/SP - 5060456565

## CRONOGRAMA
ANEXO VI - CRONOGRAMA FÍSICO FINANCEIRO
SISTEMA DE ABASTECIMENTO DE ÁGUA DE BIRIGUI
OBRA: PERFURAÇÃO DE POÇO TUBULAR PROFUNDO E SERVIÇOS COMPLEMENTARES
LOCAL: Rua José Vítor Pereira Giampietro, s/n.º - Residencial Portal da Pérola II |  |  | Coordenadas UTM: N=7650670 m / E=570706 m
CIDADE: BIRIGUI/SP |  |  |  | FOLHA 01/01
MESES DE EXECUÇÃO - OBRA
ITENS | ETAPAS DA OBRA | 30 | 60 | 90
|  | 1º MÊS | 2º MÊS | 3º MÊS | TOTAL
1 | PERFURAÇÃO DE POÇO TUBULAR PROFUNDO | 42474.73 |  |  | 42474.73
2 | SERVIÇOS COMPLEMENTARES | 27147.58 |  |  | 27147.58
TOTAIS DO MÊS ( R$ ) |  | 69622.31 | 0 | 0
TOTAIS ACUMULADOS ( R$ ) |  | 69622.31 | 69622.31 | 69622.31 | 69622.31
PORCENTAGEM DO MÊS ( % ) |  | 100% | 0% | 0%
PORCENTAGEM ACUMULADA ( % ) |  | 100% | 100% | 100% | 100%
Birigui/SP, 25 de Maio de 2012.
.ENG.º CIBELE SHIZUE TIZURA DE ARAÚJO
Engenheira Civil – CREA/SP - 5060456565