## Planilha1
OBRA REFORMA CENTRO DE EDUCAÇÃO INFANTIL ANA SOUTO TREVISAN
LOCAL: RUA EDUARDO IBANHEZ, Nº 366 - COSTA RICA
TABELA | CÓDIGO | ITEN | DISCRIMINAÇÃO DOS SERVIÇOS | UND | QUANT. | P. UNITÁRIO | VALOR | TOTAL COM BDI
|  | 1.0 | SERVIÇOS PRELIMINARES
|  | 1.1 | DEMOLIÇÕES E RETIRADAS
CPOS | 03.04.020 | 1.1.1 | DEMOLIÇÃO MANUAL DE REVESTIMENTO CERÂMICO, INCLUINDO A BASE | M² | 142.894 | 7.6 | 1085.9948 | 1408.6438
SINAPI | 97631 | 1.1.2 | DEMOLICAO DE REVESTIMENTO DE ARGAMASSA DE CAL E AREIA | M² | 16.29 | 2.62 | 42.6798 | 55.36
CPOS | 03.01.020 | 1.1.3 | DEMOLIÇÃO DE CONCRETO SIMPLES | M³ | 8.4283 | 139.48 | 1175.5723 | 1524.8348
SINAPI | 72898 | 1.1.4 | CARGA E DESCARGA DE CAMINHÃO BASCULANTE, 6M³ | M³ | 13.2038 | 3.87 | 51.0986 | 66.28
SINAPI | 72900 | 1.1.5 | TRANSPORTE DE ENTULHO COM CAMINHÃO BASCULANTE 6M³, RODOVIA PAVIMENTADA, DMT 0,5 KM Á 1,0KM | M³ | 17.1649 | 5.84 | 100.243 | 130.0252
SINAPI | 74209/1 | 1.2 | PLACA DE OBRA | M² | 2.5 | 334.58 | 836.45 | 1084.9593
[6 empty] | SUBTOTAL | 3292.0385 | 4270.1032
|  | 2.0 | ALVENARIA
|  | 2.1 | REPAROS DE ALVENARIA
CPOS | 33.01.280 | 2.1.1 | REPARO DE TRINCAS RASAS ATÉ 5,0 MM | M | 21.5 | 28.95 | 622.425 | 807.3475
SINAPI | 87879 | 2.2 | CHAPISCO 1:3 | M² | 16.29 | 2.84 | 46.2636 | 60.0085
SINAPI | 87529 | 2.3 | REBOCO | M² | 16.29 | 25.22 | 410.8338 | 532.8925
FDE | 16.14.011 | 2.5 | AÇO CA-50 6,3MM | KG | 1.47 | 10.22 | 15.0234 | 19.4869
CPOS | 04.01.060 | 2.6 | RETIRADA DE DISIVÓRIA EM PLACA DE GRANILITE | M² | 10.8 | 12.29 | 132.732 | 172.1667
SINAPI | 72179 | 2.7 | RECOLAÇÃO DE DIVISÓRIA DE GRANILITE | M² | 10.8 | 51.55 | 556.74 | 722.1475
CPOS | 04.01.100 | 2.8 | RETIRADA DE ALAMBRADO | M | 20 | 7.86 | 157.2 | 203.9041
CPOS | 04.09.140 | 2.9 | RETIRADA DE POSTE OU SISTEMA DE SUSTENTAÇÃO PARA ALAMBRADO | UND | 8 | 16.4 | 131.2 | 170.1795
CPOS | 34.05.050 | 2.10 | CERCA EM TELA DE AÇO GALVANIZADO DE 2', MONTANTES EM MOURÕES DE CONCRETO COM PONTA INCLINADA E ARAME FARPADO | M | 20 | 108.66 | 2173.2 | 2818.8577
[6 empty] | SUBTOTAL | 4245.6178 | 5506.9908
|  | 3.0 | ESQUADRIAS
CPOS | 04.08.020 | 3.1 | RETIRADA DE PORTA DE MADEIRA | UND | 14 | 13.64 | 190.96 | 247.6942
CPOS | 04.09.020 | 3.2 | RETIRADA DE ESQUADRIA METÁLICAS EM GERAL | M² | 4.2 | 19.63 | 82.446 | 106.9407
CPOS | 24.02.410 | 3.3 | PORTA EM FERRO DE CORRER, PARA RECEBER VIDRO, SOB MEDIDA | M² | 4.2 | 957.28 | 4020.576 | 5215.0891
|  | 3.4 | INSTALAÇÃO DE PORTA DE MADEIRA 80 X 210 CM NOVA
CPOS | 23.20.330 | 3.4.1 | FOLHA DE PORTA LISA COMUM 80 X 210 CM | UND | 5 | 156.43 | 782.15 | 1014.5268
SINAPI | 88261 | 3.4.2 | CARPINTEIRO DE ESQUADRIA COM ENCARGOS COMPLEMENTARES | H | 7.75 | 19.53 | 151.3575 | 196.3258
SINAPI | 88316 | 3.4.3 | SERVENTE COM ENCARGOS COMPLEMENTARES | H | 3.85 | 17.63 | 67.8755 | 88.0413
SINAPI | 2432 | 3.4.4 | DOBRADICA EM ACO/FERRO, 3 1/2" X 3", E= 1,9 A 2 MM, COM ANEL, CROMADO OU ZINCADO, TAMPA BOLA, COM PARAFUSOS | CJ | 5 | 29.53 | 147.65 | 191.5168
SINAPI | 11055 | 3.4.5 | PARAFUSO ROSCA SOBERBA ZINCADO CABECA CHATA FENDA SIMPLES 3,5 X 25 MM (1 ") | UND | 100 | 0.03 | 3 | 3.8913
|  | 3.5 | INSTALAÇÃO DE PORTA DE MADEIRA 90 X 210 CM NOVA
CPOS | 23.20.340 | 3.5.1 | FOLHA DE PORTA LISA COMUM 90 X 210 CM | UND | 2 | 169.44 | 338.88 | 439.5612
SINAPI | 88261 | 3.5.2 | CARPINTEIRO DE ESQUADRIA COM ENCARGOS COMPLEMENTARES | H | 3.356 | 19.53 | 65.5427 | 85.0154
SINAPI | 88316 | 3.5.3 | SERVENTE COM ENCARGOS COMPLEMENTARES | H | 1.678 | 17.63 | 29.5831 | 38.3723
SINAPI | 2432 | 3.5.4 | DOBRADICA EM ACO/FERRO, 3 1/2" X 3", E= 1,9 A 2 MM, COM ANEL, CROMADO OU ZINCADO, TAMPA BOLA, COM PARAFUSOS | CJ | 2 | 29.53 | 59.06 | 76.6067
SINAPI | 11055 | 3.5.5 | PARAFUSO ROSCA SOBERBA ZINCADO CABECA CHATA FENDA SIMPLES 3,5 X 25 MM (1 ") | UND | 40 | 0.03 | 1.2 | 1.5565
|  | 3.6 | INSTALAÇÃO DE PORTA DE MADEIRA 70 X 210 CM NOVA
CPOS | 23.20.320 | 3.6.1 | FOLHA DE PORTA LISA COMUM 70 X 210 CM | UND | 1 | 152.97 | 152.97 | 198.4174
SINAPI | 88261 | 3.6.2 | CARPINTEIRO DE ESQUADRIA COM ENCARGOS COMPLEMENTARES | H | 1.41 | 19.53 | 27.5373 | 35.7186
SINAPI | 88316 | 3.6.3 | SERVENTE COM ENCARGOS COMPLEMENTARES | H | 0.71 | 17.63 | 12.5173 | 16.2362
SINAPI | 2432 | 3.6.4 | DOBRADICA EM ACO/FERRO, 3 1/2" X 3", E= 1,9 A 2 MM, COM ANEL, CROMADO OU ZINCADO, TAMPA BOLA, COM PARAFUSOS | CJ | 1 | 29.53 | 29.53 | 38.3034
SINAPI | 11055 | 3.6.5 | PARAFUSO ROSCA SOBERBA ZINCADO CABECA CHATA FENDA SIMPLES 3,5 X 25 MM (1 ") | UND | 20 | 0.03 | 0.6 | 0.77826
|  | 3.7 | RECOLOCAÇÃO DE PORTA DE MADEIRA 70 X 210 CM USADA
SINAPI | 88261 | 3.7.1 | CARPINTEIRO DE ESQUADRIA COM ENCARGOS COMPLEMENTARES | H | 8.46 | 19.53 | 165.2238 | 214.3118
SINAPI | 88316 | 3.7.2 | SERVENTE COM ENCARGOS COMPLEMENTARES | H | 4.26 | 17.63 | 75.1038 | 97.4171
SINAPI | 2432 | 3.7.3 | DOBRADICA EM ACO/FERRO, 3 1/2" X 3", E= 1,9 A 2 MM, COM ANEL, CROMADO OU ZINCADO, TAMPA BOLA, COM PARAFUSOS | CJ | 6 | 29.53 | 177.18 | 229.8202
SINAPI | 11055 | 3.7.4 | PARAFUSO ROSCA SOBERBA ZINCADO CABECA CHATA FENDA SIMPLES 3,5 X 25 MM (1 ") | UND | 120 | 0.03 | 3.6 | 4.6696
FDE | 05.60.017 | 3.8 | RETIRADA DE PORTA GIZ, INCLUSIVE SUPORTES | M | 4 | 7.77 | 31.08 | 40.3139
FDE | 05.80.041 | 3.9 | PORTA GIZ, INCLUSIVE SUPORTES | M | 4 | 131.7554 | 527.0216 | 683.5997
[6 empty] | SUBTOTAL | 7142.6446 | 9264.7243
|  | 4.0 | COBERTURA
FDE | 08.82.055 | 6.1 | LIMPEZA DE CALHA | M | 13.3 | 2.8525 | 37.9383 | 49.2097
[6 empty] | SUBTOTAL | 37.9383 | 49.2097
|  | 5.0 | INSTALAÇÕES HIDROSSANITARIAS
FDE | 08.50.001 | 5.1 | DEMOLIÇÃO DE TUBULAÇÃO HIDRÁULICO EM GERAL, INCLUINDO CONEXÕES, CAIXAS E RALOS | M | 31.4 | 6.329 | 198.7306 | 257.7735
FDE | 08.09.018 | 5.2 | TUBO DE PVC NORMAL JUNTA ELÁSTICA DN=100MM INCL. CONEXÕES | M | 31.4 | 50.3199 | 1580.0449 | 2049.4762
CPOS | 49.03.036 | 5.3 | CAIXA DE GORDURA EM PVC, CAPACIDADE 19L, COM TAMPA | UND | 1 | 239.92 | 239.92 | 311.2002
|  | 5.4 | LOUÇA
CPOS | 04.11.020 | 5.4.1 | RETIRADA DE APARELHOS SANIITARIOS INCLUSIVE ACESSÓRIOS | UND | 6 | 28.35 | 170.1 | 220.6367
CPOS | 44.20.060 | 5.4.2 | RECOLOCAÇÃO DE APARELHOS SANITÁRIOS INCLUSIVE ACESSÓRIOS | UND | 6 | 43.98 | 263.88 | 342.2787
CPOS | 04.11.030 | 5.4.3 | RETIRADA DE PIA COM CUBA | M² | 1.92 | 39.26 | 75.3792 | 97.7744
CPOS | 44.01.600 | 5.4.4 | PIA COM CUBA SIMPLES EM MÁRMORE, LINHA COMERCIAL | M² | 1.92 | 234.45 | 450.144 | 583.8818
[6 empty] | SUBTOTAL | 2978.1987 | 3863.0215
|  | 6.0 | REVESTIMENTOS: TETO E PAREDE
|  | 6.1 | PAREDES
SINAPI | 87532 | 6.1.1 | EMBOÇO, PARA RECEBIMENTO DE CERÂMICA, EM ARGAMASSA TRAÇO 1:2:8 | M² | 52.545 | 27.87 | 1464.4292 | 1899.5111
SINAPI | 93393 | 6.1.2 | REVESTIMENTO CERÂMICO PARA PAREDES DIMENSÕES 20X20 CM | M² | 52.545 | 34.83 | 1830.1424 | 2373.8776
[6 empty] | SUBTOTAL | 3294.5715 | 4273.3887
|  | 7.0 | PISOS/ RODAPES/ PEITORIS
|  | 7.1 | PISOS
SINAPI | 93382 | 7.1.1 | COMPACTAÇÃO MANUAL DE SOLO | M³ | 12.9375 | 27.26 | 352.6763 | 457.4564
SINAPI | 95241 | 7.1.2 | LASTRO DE CONCRETO ESP = 5 CM | M² | 129.375 | 19.54 | 2527.9875 | 3279.0526
SINAPI | 87620 | 7.1.3 | CONTRAPISO EM ARGAMASSA TRAÇO 1:4 (CIMENTO E AREIA), PREPARO MECÂNICO COM BETONEIRA 400 L, ESPESSURA 2CM | M² | 129.375 | 23.47 | 3036.4312 | 3938.555
CPOS | 18.06.062 | 7.1.4 | PISO CERÂMICO ESMALTADO PEI-5 | M² | 101.645 | 47.9 | 4868.7955 | 6315.3146
|  | 7.2 | RODAPÉ
CPOS | 18.06.063 | 7.2.1 | RODAPÉ CERÂMICO ESMALTADO PEI-5 | M | 37.19 | 20.88 | 776.5272 | 1007.2334
[6 empty] | SUBTOTAL | 11562.4177 | 14997.612
|  | 8.0 | PINTURA
|  | 8.1 | EXTERNA
SINAPI | 88415 | 8.1.1 | APLICAÇÃO MANUAL DE FUNDO SELADOR ACRÍLICO EM PAREDES EXTERNAS DE CASAS. | M² | 3.3 | 2.31 | 7.623 | 9.8878
SINAPI | 88489 | 8.1.2 | APLICAÇÃO MANUAL DE PINTURA COM TINTA LÁTEX ACRÍLICA EM PAREDES, DUAS DEMÃOS. | M² | 298.149 | 10.11 | 3014.2864 | 3909.8309
SINAPI | 73446 | 8.1.3 | PINTURA DE SUPERFICIE COM TINTA GRAFITE | M² | 201.635 | 18.96 | 3822.9996 | 4958.8128
|  | 8.2 | INTERNA
SINAPI | 88495 | 8.2.1 | APLICAÇÃO E LIXAMENTO DE MASSA LÁTEX EM PAREDES, UMA DEMÃO. | M² | 8.54 | 8.43 | 71.9922 | 93.3811
SINAPI | 88487 | 8.2.2 | APLICAÇÃO MANUAL DE PINTURA COM TINTA LÁTEX PVA EM PAREDES, DUAS DEMÃOS. | M² | 852.6015 | 7.88 | 6718.5002 | 8714.5666
FDE | 15.80.044 | 8.2.3 | APLICAÇÃO DE ESMALTE EM SUPERFICIE | M² | 292.49 | 13.57 | 3969.0893 | 5148.3057
SINAPI | 88486 | 8.2.4 | APLICAÇÃO MANUAL DE PINTURA COM TINTA LÁTEX PVA EM TETOS, DUAS DEMÃOS. | M² | 301.8891 | 8.95 | 2701.9079 | 3504.6447
SINAPI | 73446 | 8.2.5 | PINTURA DE SUPERFICIE COM TINTA GRAFITE | M² | 69.8639 | 18.96 | 1324.62 | 1718.1646
SINAPI | 73924/002 | 8.2.6 | PINTURA ESMALTE ACETINADO EM SUPERFÍCIE DE METÁLICA, DUAS DEMÃOS; | M² | 144.9625 | 24.54 | 3557.3798 | 4614.2773
SINAPI | 74065/001 | 8.2.7 | PINTURA ESMALTE ACETINADO EM SUPERFÍCIE DE MADEIRA, DUAS DEMÃOS; | M² | 71.998 | 22.24 | 1601.2355 | 2076.9626
|  | 8.3 | MURO
SINAPI | 88489 | 8.3.1 | APLICAÇÃO MANUAL DE PINTURA COM TINTA LÁTEX ACRÍLICA EM PAREDES, DUAS DEMÃOS. | M² | 700.26 | 10.11 | 7079.6286 | 9182.9863
[6 empty] | SUBTOTAL | 33869.2625 | 43931.8204
|  | 9.0 | LIMPEZA
CPOS | 55.01.020 | 9.1 | LIMPEZA DE FINAL DE OBRA | M² | 656.0322 | 8.88 | 5825.5659 | 7556.3416
[6 empty] | SUBTOTAL | 5825.5659 | 7556.3416
|  |  | TOTAL GERAL |  |  |  | 72248.2555 | 93713.2122
FONTE: TABELA SINAPI 02/2018, CPOS 171, FDE 01/2018
VALOR GERAL: NOVENTA E TRÊS MIL, SETECENTOS E TREZE REAIS E VINTE E UM CENTAVOS
BIRIGUI 02 DE ABRIL DE 2018
JOÃO ZEFIRO JUNIOR
ENGENHEIRO RESPONSAVEL
CREA: 5069488152