## Planilha Orçamentária
Secretaria de Obras Rua Guanabara, 256 – Vila Guanabara – cep 16203-030 – tel. 18 3643 6170 – sosp@birigui.sp.gov.br
PREFEITURA DO MUNICIPIO DE BIRIGUI - PLANILHA ORÇAMENTÁRIA PARA INFRAESTRUTURA
OBJETO : Recapeamento ásfáltico em Concreto Betuminoso Usinado a Quente - C.B.U.Q.
LOCAL : Avenida Achelino Moimaz e Avenida Manoel Alves Barbosa
REF. | ITEM | CÓDIGO | DESCRIÇÃO | QUANT. | UNID. | VALOR UNIT. | VALOR UNIT. C/ BDI | TOTAL
RECAPEAMENTO ASFÁLTICO EM C.B.U.Q.
1.0 |  | Placa de obra
SINAPI | 1.1 | 74209/001 | Placa de obra em chapa de aço galvanizado | 2.5 | m² | 337.25 | 411.5799 | 1028.95
SUBTOTAL: | [7 empty] | 1028.95
2.0 |  | Recapeamento asfáltico
CPOS | 2.1 | 54.01.410 | Varrição de pavimento para recapeamento | 21254.3 | m² | 0.63 | 0.76885 | 16341.41
CPOS | 2.1 | 54.03.230 | Imprimação betuminosa ligante | 21254.3 | m² | 5.3 | 6.4681 | 137475.36
CPOS | 2.2 | 54.03.250 | Revestimento de pré-misturado a quente | 212.543 | m³ | 741.17 | 904.5239 | 192250.22
CPOS | 2.2 | 54.03.210 | Camada de rolamento em concreto asfáltico usinado a quente - CBUQ (3cm compactado) | 637.629 | m³ | 844.7 | 1030.8719 | 657313.81
SUBTOTAL: | [7 empty] | 1003380.8
3.0 |  | Sinalização viária
3.1 |  | Placa de logradouro
SINAPI | 3.1.1 | 73916/002 | Placa esmlatada para identificação de rua, dimensões 45x25cm | 24 | un. | 92.3 | 112.6429 | 2703.43
SINAPI | 3.1.2 | 92335 | Tubo de aço galvanizado com costura, classe média, conexão ranhurada, DN 50 (2"), instalado em prumadas - fornecimento e instação | 36 | m | 56.2 | 68.5865 | 2469.11
SINAPI | 3.1.3 | 98228 | Estaca broca de concreto, diâmetro 20cm, profundidade de até 3m, escavação manual com trado concha, não armada. | 12 | m | 52.45 | 64.01 | 768.12
3.2 |  | Pintura de PARE
SINAPI | 3.2.1 | 72947 | Sinalização horizontal com tinta retrofletiva a base de resina acrílica com microesferas de vidro | 21.15 | m² | 14.1 | 17.2076 | 363.94
SUBTOTAL: | [7 empty] | 6304.6
BDI = | 22.04%
TOTAL: | [7 empty] | 1010714.35
(Um milhão, dez mil, setecentos e catorze reais e trinta e cinco centavos)
Fonte de Pesquisa Utilizada:
CPOS - COMPANHIA PAULISTA DE OBRAS E SERVIÇOS - VERSÃO UTILIZADA: 176
SINAPI - SISTEMA NACIONAL DE PREÇOS E ÍNDICES PARA CONSTRUÇÃO CIVIL 05/2019
Birigui, 12 de agosto 2019
________________________________________
Gabriela de Oliveira Freire Silva
Engenheira Responsável
CREA: 5070252260
ART:28027230190819288
______________________________________
Cristiano Salmeirão
Prefeito Municipal
_________________________________________
Saulo Giampietro
Secretário de Obras
_________________________________________
Alexandre J. S. Lasila
Secretário Adjunto de Obras
______________________________________
Saulo Giampietro
Secretário de Obras

## Cronograma
CRONOGRAMA FISICO FINANCEIRO
PROPONENTE: Prefeitura Municipal de Birigui
OBJETO: Recapeamento asfáltico Avenida Achelino Moimaz e Avenida Manoel Alves Barbosa
LOCAL: Bairros Cidade Jardim, Conjunto Habitacional Ivone Alves Palma, Residencial Thereza Maria Barbieri
ITEM | DESCRIÇÃO DOS SERVIÇOS | VALOR | PESO (%) | Mês 1 |  | TOTAL ACUMULADO
|  |  |  | VALOR (R$) | PESO (%) | VALOR (R$) | PESO (%)
1.0 | Placa de obra | 1028.95 | 0.1018 | 1028.95 | 100 | 1028.95 | 100
2.0 | Recapeamento asfáltico | 1003380.8 | 99.2744 | 1003380.8 | 100 | 1003380.8 | 100
3.0 | Sinalização viária | 6304.6 | 0.62378 | 6304.6 | 100 | 6304.6 | 100
| TOTAIS | 1010714.35 | 100% | 1010714.35 | 100% | 1010714.35 | 100%
Birigui, 12 de agosto de 2019
________________________________________
Gabriela de Oliveira Freire Silva
Engenheira Responsável
CREA: 5070252260
ART:28027230190819288
______________________________________
Cristiano Salmeirão
Prefeito Municipal
_________________________________________
Alexandre J. S. Lasila
Secretário Adjunto de Obras
______________________________________
Saulo Giampietro
Secretário de Obras